## Data
Header Information | measured depth (ft) | inclination (°) | azimuth (°) | true vertical depth (ft) | northing +N/-S (ft) | easting +E/-W (ft)
Operator Name | 766 | 0 | 178.2 | 766 | 0 | 0
Marathon Oil Company | 937 | 0.6 | 178.2 | 937 | -0.89 | 0.03
Operator Number | 1441 | 0.8 | 187.6 | 1440.96 | -7.02 | -0.35
53650 | 1902 | 0.8 | 215 | 1901.92 | -12.85 | -2.63
Well Name and Number | 2461 | 1.2 | 216.4 | 2460.83 | -20.75 | -8.34
Crow Valley 7-62-32-1H | 2932 | 1.5 | 234.3 | 2931.7 | -28.32 | -16.27
API Number (if available) | 3405 | 1.6 | 248.8 | 3404.53 | -34.32 | -27.45
05-123-33352 | 3878 | 2.7 | 215.8 | 3877.21 | -45.75 | -40.13
Location: QQ SEC TWP RGE | 3972 | 2.1 | 214.9 | 3971.12 | -48.95 | -42.41
SESE 32 7N 62W | 4067 | 1.9 | 221.6 | 4066.06 | -51.56 | -44.45
Citing Type: Planned or Actual | 4161 | 2 | 220.9 | 4160.01 | -53.97 | -46.56
Actual | 4255 | 2.1 | 230.8 | 4253.95 | -56.29 | -48.97
Deviation Indicator | 4350 | 2 | 233.4 | 4348.89 | -58.38 | -51.65
Horizontal | 4445 | 1.9 | 236.9 | 4443.83 | -60.23 | -54.3
North Reference | 4540 | 1.9 | 232.1 | 4538.78 | -62.06 | -56.86
True | 4634 | 1.8 | 235 | 4632.73 | -63.86 | -59.3
Grid Type | 4729 | 1.6 | 228 | 4727.69 | -65.61 | -61.51
#VALUE! | 4823 | 2.2 | 222.2 | 4821.64 | -67.82 | -63.69
| 4918 | 2.3 | 225.6 | 4916.57 | -70.5 | -66.28
| 5012 | 2.2 | 228.2 | 5010.49 | -73.03 | -68.97
| 5106 | 2.6 | 223.4 | 5104.41 | -75.78 | -71.78
| 5296 | 1.9 | 211.7 | 5294.27 | -81.59 | -76.4
| 5391 | 1.9 | 202.7 | 5389.21 | -84.38 | -77.83
| 5485 | 2.3 | 198.1 | 5483.15 | -87.61 | -79.02
| 5560 | 1.9 | 195.9 | 5558.1 | -90.24 | -79.83
| 5580 | 2.1 | 196.9 | 5578.09 | -90.91 | -80.03
| 5612 | 2 | 202.6 | 5610.07 | -91.98 | -80.41
| 5643 | 1.5 | 225.5 | 5641.05 | -92.77 | -80.91
| 5675 | 1.8 | 268.8 | 5673.04 | -93.07 | -81.71
| 5706 | 2.8 | 291.3 | 5704.02 | -92.81 | -82.9
| 5738 | 4.2 | 298.7 | 5735.96 | -91.96 | -84.66
| 5769 | 5.9 | 302.8 | 5766.83 | -90.55 | -86.99
| 5801 | 7.9 | 304.4 | 5798.6 | -88.42 | -90.19
| 5832 | 9.7 | 305.6 | 5829.23 | -85.7 | -94.07
| 5864 | 11.6 | 306.7 | 5860.68 | -82.2 | -98.85
| 5895 | 13.8 | 307.4 | 5890.92 | -78.09 | -104.28
| 5926 | 15.5 | 307.7 | 5920.91 | -73.32 | -110.5
| 5958 | 17.4 | 307.6 | 5951.6 | -67.78 | -117.67
| 5989 | 19.4 | 308.7 | 5981.02 | -61.73 | -125.36
| 6021 | 21.3 | 309.7 | 6011.02 | -54.7 | -133.98
| 6052 | 22.8 | 310.4 | 6039.75 | -47.21 | -142.89
| 6084 | 24.4 | 312.4 | 6069.07 | -38.73 | -152.49
| 6116 | 25.7 | 315.2 | 6098.06 | -29.35 | -162.26
| 6147 | 27.3 | 318.6 | 6125.81 | -19.25 | -171.7
| 6179 | 28.9 | 321.9 | 6154.03 | -7.66 | -181.33
| 6210 | 30.8 | 323.7 | 6180.92 | 4.64 | -190.65
| 6242 | 32.6 | 324.2 | 6208.15 | 18.23 | -200.54
| 6273 | 34.3 | 324 | 6234.01 | 32.07 | -210.56
| 6305 | 35.9 | 322.9 | 6260.19 | 46.85 | -221.52
| 6336 | 37.9 | 321.6 | 6284.98 | 61.56 | -232.92
| 6368 | 40.2 | 321.1 | 6309.83 | 77.31 | -245.51
| 6399 | 42.5 | 320.1 | 6333.1 | 93.13 | -258.52
| 6431 | 44 | 319.9 | 6356.41 | 109.92 | -272.61
| 6462 | 46.3 | 320.4 | 6378.27 | 126.8 | -286.69
| 6494 | 48.2 | 320.1 | 6399.99 | 144.86 | -301.71
| 6525 | 50.4 | 320.8 | 6420.2 | 162.98 | -316.68
| 6557 | 52.4 | 320.3 | 6440.17 | 182.29 | -332.57
| 6588 | 54.4 | 320.2 | 6458.65 | 201.43 | -348.48
| 6620 | 56.5 | 320.1 | 6476.79 | 221.66 | -365.37
| 6652 | 58.7 | 320.2 | 6493.94 | 242.4 | -382.68
| 6683 | 60.7 | 320.1 | 6509.58 | 262.95 | -399.83
| 6715 | 62.8 | 320.3 | 6524.73 | 284.6 | -417.87
| 6746 | 65 | 320.2 | 6538.36 | 306.01 | -435.67
| 6778 | 67.1 | 319.8 | 6551.35 | 328.41 | -454.47
| 6809 | 69.3 | 319.6 | 6562.86 | 350.36 | -473.09
| 6841 | 71.4 | 318.5 | 6573.62 | 373.12 | -492.84
| 6872 | 72.3 | 318.3 | 6583.28 | 395.14 | -512.4
| 6904 | 71.6 | 318.1 | 6593.2 | 417.82 | -532.67
| 6935 | 70.5 | 317.5 | 6603.26 | 439.54 | -552.37
| 6966 | 70.7 | 316.7 | 6613.56 | 460.96 | -572.27
| 7071 | 72 | 317 | 6647.14 | 533.54 | -640.31
| 7102 | 74.4 | 317.5 | 6656.1 | 555.34 | -660.45
| 7133 | 76.7 | 315.7 | 6663.83 | 577.14 | -681.08
| 7164 | 78.7 | 314.6 | 6670.44 | 598.61 | -702.44
| 7195 | 81.8 | 313.6 | 6675.68 | 619.87 | -724.38
| 7226 | 84.7 | 312.9 | 6679.33 | 640.96 | -746.8
| 7256 | 87.6 | 312 | 6681.34 | 661.16 | -768.88
| 7287 | 90 | 313.2 | 6681.99 | 682.14 | -791.69
| 7348 | 90.2 | 313.8 | 6681.89 | 724.13 | -835.94
| 7379 | 90.4 | 313.8 | 6681.72 | 745.59 | -858.32
| 7409 | 90.6 | 313.7 | 6681.46 | 766.33 | -879.99
| 7440 | 90.9 | 316.1 | 6681.06 | 788.21 | -901.94
| 7533 | 92.2 | 319.4 | 6678.54 | 857.01 | -964.44
| 7625 | 91.1 | 316.2 | 6675.89 | 925.13 | -1026.2
| 7717 | 90.8 | 318.1 | 6674.36 | 992.56 | -1088.76
| 7809 | 89.3 | 316.2 | 6674.28 | 1060.01 | -1151.32
| 7901 | 89.7 | 313.7 | 6675.09 | 1125 | -1216.42
| 7994 | 89.4 | 315.5 | 6675.82 | 1190.29 | -1282.64
| 8085 | 89.1 | 316.9 | 6677.01 | 1255.96 | -1345.62
| 8178 | 89.6 | 317.9 | 6678.06 | 1324.42 | -1408.56
| 8271 | 89 | 315.1 | 6679.2 | 1391.86 | -1472.57
| 8363 | 88.7 | 316.1 | 6681.05 | 1457.58 | -1536.92
| 8456 | 90.6 | 314.9 | 6681.61 | 1523.91 | -1602.1
| 8548 | 90.1 | 315.7 | 6681.05 | 1589.3 | -1666.81
| 8640 | 90 | 315 | 6680.97 | 1654.75 | -1731.46
| 8735 | 89.9 | 314.7 | 6681.05 | 1721.75 | -1798.82
| 8829 | 90 | 315.4 | 6681.14 | 1788.27 | -1865.23
| 8924 | 90.5 | 315.4 | 6680.72 | 1855.92 | -1931.93
| 9018 | 90.6 | 315 | 6679.82 | 1922.61 | -1998.16
| 9113 | 89.3 | 316.8 | 6679.9 | 1990.83 | -2064.27
| 9207 | 89 | 315.3 | 6681.3 | 2058.49 | -2129.5
| 9302 | 89.5 | 315.8 | 6682.54 | 2126.31 | -2196.02
| 9396 | 89 | 314.4 | 6683.77 | 2192.88 | -2262.36
| 9491 | 89.9 | 313.4 | 6684.68 | 2258.75 | -2330.81
| 9577 | 89.4 | 315.5 | 6685.21 | 2318.97 | -2392.2
| 9672 | 89.6 | 314.7 | 6686.04 | 2386.26 | -2459.25
| 9767 | 89.4 | 314.9 | 6686.87 | 2453.2 | -2526.66
| 9864 | 89.2 | 313.7 | 6688.05 | 2520.94 | -2596.08
| 9958 | 89.1 | 315.9 | 6689.45 | 2587.16 | -2662.76
| 10053 | 89.5 | 314.1 | 6690.61 | 2654.33 | -2729.93
| 10148 | 89.1 | 314.6 | 6691.77 | 2720.73 | -2797.86
| 10242 | 89.5 | 312.5 | 6692.92 | 2785.49 | -2865.98
| 10337 | 89.8 | 312.8 | 6693.5 | 2849.85 | -2935.85
| 10431 | 89.3 | 312.3 | 6694.23 | 2913.41 | -3005.1
| 10528 | 89.4 | 311 | 6695.34 | 2977.87 | -3077.57
| 10622 | 89.5 | 312.9 | 6696.24 | 3040.7 | -3147.47
| 10717 | 89.2 | 312.8 | 6697.32 | 3105.31 | -3217.12
| 10811 | 89.3 | 312.7 | 6698.55 | 3169.11 | -3286.14
| 10906 | 89.2 | 313.3 | 6699.79 | 3233.89 | -3355.61
| 11000 | 89.3 | 313.6 | 6701.02 | 3298.53 | -3423.85
| 11095 | 89.5 | 312.7 | 6702.01 | 3363.5 | -3493.15
| 11190 | 89.8 | 313 | 6702.6 | 3428.11 | -3562.8
| 11284 | 90 | 313.9 | 6702.76 | 3492.75 | -3631.04
| 11379 | 88.9 | 313.7 | 6703.67 | 3558.5 | -3699.6
| 11473 | 87.3 | 314.4 | 6706.79 | 3623.82 | -3767.12
| 11568 | 86.2 | 314.1 | 6712.17 | 3690 | -3835.06
| 11662 | 85.8 | 315.5 | 6718.73 | 3756.08 | -3901.6
| 11757 | 87.6 | 313.1 | 6724.2 | 3822.31 | -3969.47
| 11851 | 89 | 313.2 | 6726.99 | 3886.56 | -4038.01
| 11946 | 88.6 | 313.1 | 6728.98 | 3951.52 | -4107.31
| 12040 | 89 | 312.4 | 6730.95 | 4015.31 | -4176.32
| 12135 | 90 | 311 | 6731.78 | 4078.51 | -4247.24
| 12229 | 90.4 | 311 | 6731.45 | 4140.17 | -4318.19
| 12323 | 90.7 | 310.3 | 6730.55 | 4201.41 | -4389.5
| 12391 | 90.7 | 310.3 | 6729.71 | 4245.38 | -4441.36

## Lookup (hidden)
North Reference | RetunValue | Grid Type | ReturnValue | Deviation Indicator | ReturnValue
| 2 |  | 0 |  | 4
True |  | SPCS-Colorado Central-NAD27 |  | Directional
Grid |  | SPCS-Colorado Central-NAD83 |  | High Angle
|  | SPCS-Colorado North-NAD27 |  | Horizontal
SPCS-Colorado North-NAD83
SPCS-Colorado South-NAD27
SPCS-Colorado South-NAD83
UTM-Zone 12 NAD27
UTM-Zone 12 NAD83
UTM-Zone 13 NAD27
UTM-Zone 13 NAD83