## Data
Header Information | measured depth (ft) | inclination (°) | azimuth (°) | true vertical depth (ft) | northing +N/-S (ft) | easting +E/-W (ft)
Operator Name | 0 | 0 | 0 | 0 | 0 | 0
Williams Production RMT Company LLC | 78 | 0.62 | 233.09 | 78 | -0.3 | -0.3
Operator Number | 113 | 1.67 | 231.15 | 113 | -0.7 | -0.9
96850 | 142 | 2.11 | 228.87 | 142 | -1.3 | -1.6
Well Name and Number | 173 | 2.9 | 215.95 | 172.9 | -2.3 | -2.5
SG 513-23 | 203 | 3.43 | 217.44 | 202.9 | -3.6 | -3.5
API Number (if available) | 233 | 4.31 | 221.4 | 232.8 | -5.2 | -4.8
05-045-20500-00 | 262 | 5.19 | 217.27 | 261.7 | -7.1 | -6.3
Location: QQ SEC TWP RGE | 338 | 6.6 | 218.79 | 337.3 | -13.2 | -11.1
NENW, Sec. 23, T7S, R96W | 429 | 8 | 215.45 | 427.6 | -22.4 | -18.1
Citing Type: Planned or Actual | 513 | 7.52 | 212.13 | 510.8 | -31.9 | -24.4
Actual | 608 | 6.92 | 222.82 | 605.1 | -41.3 | -31.6
Deviation Indicator | 699 | 7.91 | 223.44 | 695.3 | -49.9 | -39.6
0 | 790 | 7.68 | 219.45 | 785.5 | -59.1 | -47.8
North Reference | 881 | 8.27 | 220.19 | 875.6 | -68.8 | -55.9
True | 973 | 7.49 | 211.74 | 966.7 | -79 | -63.3
Grid Type | 1067 | 7.52 | 211.34 | 1059.9 | -89.4 | -69.7
#VALUE! | 1162 | 7.65 | 214.83 | 1154.1 | -99.9 | -76.6
| 1256 | 8.25 | 223.2 | 1247.2 | -110 | -84.8
| 1351 | 8.09 | 222.57 | 1341.2 | -119.9 | -93.9
| 1445 | 8.79 | 218.96 | 1434.2 | -130.3 | -102.9
| 1540 | 9.23 | 220.72 | 1528 | -141.8 | -112.5
| 1635 | 8.99 | 217.09 | 1621.8 | -153.5 | -121.9
| 1730 | 7.74 | 216.59 | 1715.8 | -164.5 | -130.2
| 1824 | 6.68 | 215.08 | 1809.1 | -174.1 | -137.1
| 1919 | 6.51 | 219.23 | 1903.5 | -182.8 | -143.7
| 2013 | 7.12 | 217.91 | 1996.8 | -191.5 | -150.6
| 2108 | 7.54 | 216.05 | 2091 | -201.2 | -157.9
| 2202 | 6.77 | 220.1 | 2184.3 | -210.4 | -165.1
| 2297 | 7.12 | 218.52 | 2278.6 | -219.3 | -172.4
| 2391 | 7.58 | 216.63 | 2371.8 | -228.8 | -179.7
| 2486 | 7.74 | 216.06 | 2466 | -239 | -187.2
| 2581 | 8.53 | 215.8 | 2560 | -249.9 | -195.1
| 2675 | 7.38 | 218.59 | 2653.1 | -260.3 | -203
| 2769 | 7.47 | 219.49 | 2746.3 | -269.7 | -210.6
| 2864 | 7.91 | 217.73 | 2840.5 | -279.6 | -218.5
| 2958 | 7.94 | 217.34 | 2933.6 | -289.9 | -226.4
| 3053 | 7.54 | 212.23 | 3027.7 | -300.4 | -233.7
| 3147 | 5.72 | 214.04 | 3121.1 | -309.5 | -239.7
| 3242 | 3.56 | 200.73 | 3215.7 | -316.2 | -243.4
| 3336 | 1.95 | 200.3 | 3309.6 | -320.4 | -244.9
| 3431 | 0.59 | 228.31 | 3404.6 | -322.3 | -245.9
| 3525 | 0.78 | 251.07 | 3498.6 | -322.8 | -246.8
| 3620 | 1.16 | 245.69 | 3593.6 | -323.4 | -248.3
| 3714 | 0.78 | 220.07 | 3687.6 | -324.3 | -249.6
| 3809 | 0.58 | 133.63 | 3782.6 | -325.1 | -249.7
| 3903 | 0.7 | 61.29 | 3876.6 | -325.2 | -248.8
| 3998 | 0.27 | 57.77 | 3971.6 | -324.8 | -248.1
| 4093 | 0.61 | 240.4 | 4066.6 | -324.9 | -248.4
| 4187 | 0.35 | 165.52 | 4160.6 | -325.4 | -248.7
| 4281 | 0.35 | 358.18 | 4254.6 | -325.4 | -248.7
| 4376 | 0.58 | 358.22 | 4349.6 | -324.6 | -248.7
| 4470 | 0.35 | 344.03 | 4443.6 | -323.9 | -248.8
| 4565 | 0.53 | 262.12 | 4538.6 | -323.7 | -249.3
| 4659 | 0.79 | 265.02 | 4632.5 | -323.8 | -250.4
| 4754 | 1.23 | 239.97 | 4727.5 | -324.4 | -251.9
| 4848 | 1.22 | 228.01 | 4821.5 | -325.5 | -253.5
| 4943 | 1.41 | 207.11 | 4916.5 | -327.2 | -254.8
| 5037 | 1.44 | 215.74 | 5010.5 | -329.2 | -256
| 5131 | 1.83 | 208.18 | 5104.4 | -331.5 | -257.4
| 5226 | 2.11 | 206.04 | 5199.4 | -334.4 | -258.9
| 5303 | 2.37 | 205.6 | 5276.3 | -337.1 | -260.2
| 5360 | 2.37 | 205.6 | 5333.3 | -339.3 | -261.2

## Lookup (hidden)
North Reference | RetunValue | Grid Type | ReturnValue | Deviation Indicator | ReturnValue
| 2 |  | 0 |  | 1
True |  | SPCS-Colorado Central-NAD27 |  | Directional
Grid |  | SPCS-Colorado Central-NAD83 |  | High Angle
|  | SPCS-Colorado North-NAD27 |  | Horizontal
SPCS-Colorado North-NAD83
SPCS-Colorado South-NAD27
SPCS-Colorado South-NAD83
UTM-Zone 12 NAD27
UTM-Zone 12 NAD83
UTM-Zone 13 NAD27
UTM-Zone 13 NAD83