## Data
Header Information | measured depth (ft) | inclination (°) | azimuth (°) | true vertical depth (ft) | northing +N/-S (ft) | easting +E/-W (ft)
Operator Name | 0 | 0 | 0 | 0 | 0 | 0
Williams Production RMT Company LLC | 81 | 0.97 | 306.83 | 81 | 0.4 | -0.5
Operator Number | 109 | 2.02 | 319.75 | 109 | 0.9 | -1.1
96850 | 140 | 2.55 | 322.21 | 140 | 1.9 | -1.8
Well Name and Number | 171 | 3.17 | 321.24 | 170.9 | 3.1 | -2.8
SG 313-23 | 201 | 3.26 | 319.04 | 200.9 | 4.4 | -3.9
API Number (if available) | 231 | 3.52 | 305.07 | 230.8 | 5.6 | -5.2
05-045-20511-00 | 261 | 4.31 | 303.22 | 260.8 | 6.7 | -6.9
Location: QQ SEC TWP RGE | 292 | 5.1 | 301.03 | 291.6 | 8.1 | -9
NESW, Sec. 23, T7S, R96W | 322 | 6.07 | 301.73 | 321.5 | 9.6 | -11.5
Citing Type: Planned or Actual | 337 | 6.56 | 299.65 | 336.4 | 10.4 | -12.9
Actual | 368 | 7.74 | 303.51 | 367.2 | 12.5 | -16.2
Deviation Indicator | 398 | 8.53 | 304.92 | 396.9 | 14.8 | -19.7
0 | 429 | 9.42 | 301.98 | 427.5 | 17.5 | -23.8
North Reference | 459 | 10.09 | 305.17 | 457.1 | 20.3 | -28
True | 489 | 10.2 | 301.93 | 486.6 | 23.2 | -32.4
Grid Type | 520 | 10.02 | 297.01 | 517.1 | 25.9 | -37.1
#VALUE! | 543 | 10.11 | 297.8 | 539.8 | 27.8 | -40.7
| 607 | 9.23 | 299.12 | 602.8 | 32.9 | -50.2
| 699 | 9.76 | 299.47 | 693.6 | 40.3 | -63.4
| 790 | 9.67 | 303.34 | 783.3 | 48.3 | -76.5
| 881 | 9.5 | 301.32 | 873 | 56.4 | -89.3
| 973 | 9.15 | 299.03 | 963.8 | 63.9 | -102.2
| 1067 | 8.97 | 305.89 | 1056.6 | 71.8 | -114.6
| 1162 | 9.8 | 303.82 | 1150.4 | 80.7 | -127.4
| 1256 | 8.79 | 302.9 | 1243.1 | 89 | -140
| 1351 | 7.73 | 304.74 | 1337.1 | 96.6 | -151.4
| 1445 | 8.1 | 301.51 | 1430.2 | 103.7 | -162.2
| 1540 | 9.02 | 302.81 | 1524.2 | 111.2 | -174.2
| 1635 | 8.97 | 304.74 | 1618 | 119.5 | -186.5
| 1730 | 8.71 | 307.64 | 1711.9 | 128.1 | -198.3
| 1824 | 9.12 | 305.14 | 1804.7 | 136.7 | -210
| 1919 | 8.88 | 309.58 | 1898.6 | 145.7 | -221.9
| 2013 | 8.22 | 311.79 | 1991.5 | 154.8 | -232.5
| 2108 | 8.35 | 306.8 | 2085.5 | 163.5 | -243
| 2202 | 9.15 | 306.68 | 2178.4 | 172 | -254.5
| 2297 | 9.41 | 303.86 | 2272.2 | 180.9 | -267
| 2391 | 9.15 | 303.07 | 2365 | 189.2 | -279.7
| 2486 | 9.06 | 303.25 | 2458.8 | 197.4 | -292.2
| 2580 | 9.15 | 302.63 | 2551.6 | 205.5 | -304.7
| 2675 | 9.76 | 303.6 | 2645.3 | 214.1 | -317.8
| 2769 | 9.5 | 297.89 | 2738 | 222.1 | -331.3
| 2864 | 9.21 | 291.65 | 2831.7 | 228.6 | -345.3
| 2958 | 9.32 | 292.7 | 2924.5 | 234.3 | -359.3
| 3053 | 8.97 | 297.1 | 3018.3 | 240.6 | -373
| 3147 | 8.09 | 304.04 | 3111.3 | 247.7 | -385
| 3242 | 7.12 | 312.48 | 3205.4 | 255.4 | -394.9
| 3336 | 5.54 | 315 | 3298.8 | 262.5 | -402.4
| 3431 | 5.01 | 322.23 | 3393.4 | 269.1 | -408.2
| 3525 | 3.69 | 323.2 | 3487.2 | 274.7 | -412.5
| 3620 | 2.2 | 336.3 | 3582 | 278.8 | -415.1
| 3714 | 1.31 | 23.91 | 3676 | 281.5 | -415.3
| 3809 | 0.88 | 27.1 | 3771 | 283.1 | -414.6
| 3903 | 0.53 | 64.89 | 3865 | 283.9 | -413.8
| 3998 | 0.26 | 106.66 | 3960 | 284.1 | -413.2
| 4092 | 0.44 | 180.11 | 4054 | 283.6 | -413
| 4186 | 0.53 | 159.81 | 4148 | 282.9 | -412.9
| 4282 | 0.94 | 185.9 | 4244 | 281.7 | -412.8
| 4377 | 1 | 242.84 | 4339 | 280.5 | -413.6
| 4472 | 0.79 | 258.1 | 4433.9 | 280 | -415
| 4565 | 0.6 | 14.09 | 4526.9 | 280.3 | -415.5
| 4659 | 0.96 | 38.78 | 4620.9 | 281.4 | -414.9
| 4754 | 0.68 | 69.04 | 4715.9 | 282.3 | -413.9
| 4848 | 0.26 | 132.83 | 4809.9 | 282.3 | -413.2
| 4943 | 0.7 | 182.05 | 4904.9 | 281.6 | -413.1
| 5037 | 0.77 | 205 | 4998.9 | 280.4 | -413.4
| 5131 | 1.22 | 191.6 | 5092.9 | 278.9 | -413.8
| 5226 | 2.02 | 197.34 | 5187.9 | 276.3 | -414.5
| 5320 | 2.55 | 201.38 | 5281.8 | 272.8 | -415.8
| 5389 | 3.2 | 203.34 | 5350.7 | 269.6 | -417.1
| 5446 | 3.2 | 203.34 | 5407.6 | 266.7 | -418.4

## Lookup (hidden)
North Reference | RetunValue | Grid Type | ReturnValue | Deviation Indicator | ReturnValue
| 2 |  | 0 |  | 1
True |  | SPCS-Colorado Central-NAD27 |  | Directional
Grid |  | SPCS-Colorado Central-NAD83 |  | High Angle
|  | SPCS-Colorado North-NAD27 |  | Horizontal
SPCS-Colorado North-NAD83
SPCS-Colorado South-NAD27
SPCS-Colorado South-NAD83
UTM-Zone 12 NAD27
UTM-Zone 12 NAD83
UTM-Zone 13 NAD27
UTM-Zone 13 NAD83