## Data
Header Information | measured depth (ft) | inclination (°) | azimuth (°) | true vertical depth (ft) | easting +E/-W (ft) | northing +N/-S (ft)
Operator Name | 0 | 0 | 0 | 0 | 0 | 0
KERR-MCGEE | 100 | 0 | 0 | 100 | 0 | 0
Operator Number | 200 | 0 | 0 | 200 | 0 | 0
47120 | 300 | 0 | 0 | 300 | 0 | 0
Well Name and Number | 400 | 0 | 0 | 400 | 0 | 0
WATKINS 30-5-5H | 500 | 0 | 0 | 500 | 0 | 0
API Number (if available) | 600 | 0 | 0 | 600 | 0 | 0
| 700 | 0 | 0 | 700 | 0 | 0
Location: QQ SEC TWP RGE | 800 | 0 | 0 | 800 | 0 | 0
SWNW SEC 30 4S 64W | 900 | 0 | 0 | 900 | 0 | 0
Citing Type: Planned or Actual | 1000 | 0 | 0 | 1000 | 0 | 0
PLANNED | 1100 | 0 | 0 | 1100 | 0 | 0
Deviation Indicator | 1200 | 0 | 0 | 1200 | 0 | 0
Horizontal | 1300 | 0 | 0 | 1300 | 0 | 0
North Reference | 1400 | 0 | 0 | 1400 | 0 | 0
True | 1500 | 0 | 0 | 1500 | 0 | 0
Grid Type | 1600 | 0 | 0 | 1600 | 0 | 0
#VALUE! | 1700 | 0 | 0 | 1700 | 0 | 0
| 1800 | 0 | 0 | 1800 | 0 | 0
| 1900 | 0 | 0 | 1900 | 0 | 0
| 2000 | 0 | 0 | 2000 | 0 | 0
| 2100 | 0 | 0 | 2100 | 0 | 0
| 2150 | 0 | 0 | 2150 | 0 | 0
| 2200 | 1 | 323.74 | 2200 | 0.35 | -0.26
| 2300 | 3 | 323.74 | 2299.93 | 3.17 | -2.32
| 2373.13 | 4.46 | 323.74 | 2372.9 | 7 | -5.14
| 2400 | 4.46 | 323.74 | 2399.69 | 8.69 | -6.37
| 2500 | 4.46 | 323.74 | 2499.39 | 14.96 | -10.97
| 2600 | 4.46 | 323.74 | 2599.09 | 21.24 | -15.58
| 2700 | 4.46 | 323.74 | 2698.78 | 27.51 | -20.18
| 2800 | 4.46 | 323.74 | 2798.48 | 33.78 | -24.78
| 2900 | 4.46 | 323.74 | 2898.18 | 40.06 | -29.38
| 3000 | 4.46 | 323.74 | 2997.87 | 46.33 | -33.98
| 3100 | 4.46 | 323.74 | 3097.57 | 52.61 | -38.59
| 3200 | 4.46 | 323.74 | 3197.27 | 58.88 | -43.19
| 3300 | 4.46 | 323.74 | 3296.96 | 65.15 | -47.79
| 3400 | 4.46 | 323.74 | 3396.66 | 71.43 | -52.39
| 3500 | 4.46 | 323.74 | 3496.36 | 77.7 | -56.99
| 3600 | 4.46 | 323.74 | 3596.06 | 83.98 | -61.59
| 3700 | 4.46 | 323.74 | 3695.75 | 90.25 | -66.2
| 3800 | 4.46 | 323.74 | 3795.45 | 96.52 | -70.8
| 3900 | 4.46 | 323.74 | 3895.15 | 102.8 | -75.4
| 4000 | 4.46 | 323.74 | 3994.84 | 109.07 | -80
| 4100 | 4.46 | 323.74 | 4094.54 | 115.35 | -84.6
| 4200 | 4.46 | 323.74 | 4194.24 | 121.62 | -89.21
| 4300 | 4.46 | 323.74 | 4293.93 | 127.89 | -93.81
| 4400 | 4.46 | 323.74 | 4393.63 | 134.17 | -98.41
| 4500 | 4.46 | 323.74 | 4493.33 | 140.44 | -103.01
| 4600 | 4.46 | 323.74 | 4593.02 | 146.72 | -107.61
| 4700 | 4.46 | 323.74 | 4692.72 | 152.99 | -112.21
| 4800 | 4.46 | 323.74 | 4792.42 | 159.26 | -116.82
| 4900 | 4.46 | 323.74 | 4892.11 | 165.54 | -121.42
| 5000 | 4.46 | 323.74 | 4991.81 | 171.81 | -126.02
| 5100 | 4.46 | 323.74 | 5091.51 | 178.09 | -130.62
| 5200 | 4.46 | 323.74 | 5191.2 | 184.36 | -135.22
| 5300 | 4.46 | 323.74 | 5290.9 | 190.63 | -139.82
| 5400 | 4.46 | 323.74 | 5390.6 | 196.91 | -144.43
| 5500 | 4.46 | 323.74 | 5490.3 | 203.18 | -149.03
| 5600 | 4.46 | 323.74 | 5589.99 | 209.46 | -153.63
| 5700 | 4.46 | 323.74 | 5689.69 | 215.73 | -158.23
| 5800 | 4.46 | 323.74 | 5789.39 | 222 | -162.83
| 5900 | 4.46 | 323.74 | 5889.08 | 228.28 | -167.44
| 6000 | 4.46 | 323.74 | 5988.78 | 234.55 | -172.04
| 6100 | 4.46 | 323.74 | 6088.48 | 240.83 | -176.64
| 6200 | 4.46 | 323.74 | 6188.17 | 247.1 | -181.24
| 6300 | 4.46 | 323.74 | 6287.87 | 253.37 | -185.84
| 6400 | 4.46 | 323.74 | 6387.57 | 259.65 | -190.44
| 6500 | 4.46 | 323.74 | 6487.26 | 265.92 | -195.05
| 6600 | 4.46 | 323.74 | 6586.96 | 272.2 | -199.65
| 6700 | 4.46 | 323.74 | 6686.66 | 278.47 | -204.25
| 6800 | 4.46 | 323.74 | 6786.35 | 284.74 | -208.85
| 6900 | 4.46 | 323.74 | 6886.05 | 291.02 | -213.45
| 7000 | 4.46 | 323.74 | 6985.75 | 297.29 | -218.05
| 7100 | 4.46 | 323.74 | 7085.44 | 303.57 | -222.66
| 7200 | 4.46 | 323.74 | 7185.14 | 309.84 | -227.26
| 7302.27 | 4.46 | 323.74 | 7287.1 | 316.26 | -231.96
| 7350 | 8.27 | 296.29 | 7334.54 | 319.28 | -236.14
| 7400 | 12.96 | 286.64 | 7383.67 | 322.48 | -244.74
| 7450 | 17.82 | 282.13 | 7431.87 | 325.69 | -257.6
| 7500 | 22.74 | 279.51 | 7478.76 | 328.9 | -274.62
| 7550 | 27.68 | 277.78 | 7523.98 | 332.07 | -295.67
| 7600 | 32.64 | 276.55 | 7567.2 | 335.18 | -320.6
| 7650 | 37.61 | 275.6 | 7608.08 | 338.21 | -349.2
| 7700 | 42.59 | 274.86 | 7646.31 | 341.13 | -381.26
| 7750 | 47.57 | 274.24 | 7681.6 | 343.93 | -416.55
| 7800 | 52.56 | 273.71 | 7713.69 | 346.57 | -454.78
| 7850 | 57.54 | 273.24 | 7742.32 | 349.05 | -495.67
| 7900 | 62.53 | 272.83 | 7767.29 | 351.34 | -538.92
| 7950 | 67.52 | 272.45 | 7788.4 | 353.43 | -584.18
| 8000 | 72.51 | 272.1 | 7805.48 | 355.29 | -631.11
| 8050 | 77.5 | 271.77 | 7818.42 | 356.92 | -679.37
| 8100 | 82.49 | 271.45 | 7827.11 | 358.3 | -728.57
| 8150 | 87.48 | 271.14 | 7831.48 | 359.43 | -778.35
| 8181.66 | 90.64 | 270.94 | 7832 | 360 | -810
| 8184.53 | 90.66 | 270.92 | 7831.97 | 360.05 | -812.87
| 8200 | 90.66 | 270.92 | 7831.79 | 360.3 | -828.33
| 8300 | 90.66 | 270.92 | 7830.64 | 361.9 | -928.31
| 8400 | 90.66 | 270.92 | 7829.49 | 363.51 | -1028.29
| 8500 | 90.66 | 270.92 | 7828.34 | 365.12 | -1128.27
| 8600 | 90.66 | 270.92 | 7827.19 | 366.73 | -1228.26
| 8700 | 90.66 | 270.92 | 7826.04 | 368.34 | -1328.24
| 8800 | 90.66 | 270.92 | 7824.89 | 369.95 | -1428.22
| 8900 | 90.66 | 270.92 | 7823.74 | 371.56 | -1528.2
| 9000 | 90.66 | 270.92 | 7822.59 | 373.17 | -1628.18
| 9100 | 90.66 | 270.92 | 7821.44 | 374.78 | -1728.16
| 9200 | 90.66 | 270.92 | 7820.29 | 376.39 | -1828.14
| 9300 | 90.66 | 270.92 | 7819.14 | 378 | -1928.12
| 9400 | 90.66 | 270.92 | 7817.99 | 379.61 | -2028.1
| 9500 | 90.66 | 270.92 | 7816.85 | 381.21 | -2128.08
| 9600 | 90.66 | 270.92 | 7815.7 | 382.82 | -2228.06
| 9700 | 90.66 | 270.92 | 7814.55 | 384.43 | -2328.04
| 9800 | 90.66 | 270.92 | 7813.4 | 386.04 | -2428.02
| 9900 | 90.66 | 270.92 | 7812.25 | 387.65 | -2528
| 10000 | 90.66 | 270.92 | 7811.1 | 389.26 | -2627.98
| 10100 | 90.66 | 270.92 | 7809.95 | 390.87 | -2727.96
| 10200 | 90.66 | 270.92 | 7808.8 | 392.48 | -2827.94
| 10300 | 90.66 | 270.92 | 7807.65 | 394.09 | -2927.92
| 10400 | 90.66 | 270.92 | 7806.5 | 395.7 | -3027.9
| 10500 | 90.66 | 270.92 | 7805.35 | 397.31 | -3127.88
| 10600 | 90.66 | 270.92 | 7804.2 | 398.91 | -3227.86
| 10700 | 90.66 | 270.92 | 7803.05 | 400.52 | -3327.84
| 10800 | 90.66 | 270.92 | 7801.9 | 402.13 | -3427.83
| 10900 | 90.66 | 270.92 | 7800.75 | 403.74 | -3527.81
| 11000 | 90.66 | 270.92 | 7799.6 | 405.35 | -3627.79
| 11100 | 90.66 | 270.92 | 7798.45 | 406.96 | -3727.77
| 11200 | 90.66 | 270.92 | 7797.3 | 408.57 | -3827.75
| 11300 | 90.66 | 270.92 | 7796.15 | 410.18 | -3927.73
| 11400 | 90.66 | 270.92 | 7795 | 411.79 | -4027.71
| 11500 | 90.66 | 270.92 | 7793.85 | 413.4 | -4127.69
| 11600 | 90.66 | 270.92 | 7792.7 | 415.01 | -4227.67
| 11700 | 90.66 | 270.92 | 7791.55 | 416.61 | -4327.65
| 11800 | 90.66 | 270.92 | 7790.4 | 418.22 | -4427.63
| 11900 | 90.66 | 270.92 | 7789.26 | 419.83 | -4527.61
| 12000 | 90.66 | 270.92 | 7788.11 | 421.44 | -4627.59
| 12100 | 90.66 | 270.92 | 7786.96 | 423.05 | -4727.57
| 12200 | 90.66 | 270.92 | 7785.81 | 424.66 | -4827.55
| 12300 | 90.66 | 270.92 | 7784.66 | 426.27 | -4927.53
| 12400 | 90.66 | 270.92 | 7783.51 | 427.88 | -5027.51
| 12500 | 90.66 | 270.92 | 7782.36 | 429.49 | -5127.49
| 12531.13 | 90.66 | 270.92 | 7782 | 429.99 | -5158.62

## Lookup (hidden)
North Reference | RetunValue | Grid Type | ReturnValue | Deviation Indicator | ReturnValue
| 2 |  | 0 |  | 4
True |  | SPCS-Colorado Central-NAD27 |  | Directional
Grid |  | SPCS-Colorado Central-NAD83 |  | High Angle
|  | SPCS-Colorado North-NAD27 |  | Horizontal
SPCS-Colorado North-NAD83
SPCS-Colorado South-NAD27
SPCS-Colorado South-NAD83
UTM-Zone 12 NAD27
UTM-Zone 12 NAD83
UTM-Zone 13 NAD27
UTM-Zone 13 NAD83