## Data
Header Information | measured depth (ft) | inclination (°) | azimuth (°) | true vertical depth (ft) | northing +N/-S (ft) | easting +E/-W (ft)
Operator Name | 0 | 0 | 0 | 0 | 0 | 0
WPX Energy Rocky Mountain, LLC | 195 | 1 | 5.3 | 195 | 1.7 | 0.2
Operator Number | 257 | 1.9 | 4.7 | 257 | 3.3 | 0.3
96850 | 350 | 3.6 | 353.4 | 349.9 | 7.7 | 0.1
Well Name and Number | 442 | 5.5 | 353.4 | 441.6 | 14.9 | -0.8
Federal RGU 322-6-297 | 534 | 7.1 | 343.3 | 533 | 24.8 | -2.9
API Number (if available) | 627 | 8.4 | 342.4 | 625.2 | 36.8 | -6.6
05-103-11488-00 | 719 | 8.8 | 342.5 | 716.1 | 49.9 | -10.8
Location: QQ SEC TWP RGE | 811 | 8.4 | 345.5 | 807.1 | 63.1 | -14.6
NESW, Sec. 6, T2S, R97W | 906 | 8.4 | 345.9 | 901.1 | 76.5 | -18
Citing Type: Planned or Actual | 1000 | 9.3 | 345.9 | 994 | 90.6 | -21.5
Actual | 1096 | 9.2 | 354.2 | 1088.7 | 105.7 | -24.2
Deviation Indicator | 1191 | 9.1 | 354.1 | 1182.5 | 120.7 | -25.7
Directional | 1286 | 9.5 | 348.3 | 1276.3 | 135.9 | -28.1
North Reference | 1382 | 9.9 | 346.2 | 1370.9 | 151.7 | -31.6
True | 1477 | 10.3 | 345 | 1464.4 | 167.8 | -35.8
Grid Type | 1572 | 10.6 | 344.1 | 1557.8 | 184.4 | -40.4
#VALUE! | 1668 | 11.3 | 343.9 | 1652.1 | 201.9 | -45.4
| 1763 | 12 | 344.5 | 1745.1 | 220.4 | -50.6
| 1857 | 12.1 | 345.9 | 1837.1 | 239.4 | -55.6
| 1951 | 10.4 | 348.7 | 1929.2 | 257.2 | -59.7
| 2046 | 10.5 | 348.8 | 2022.7 | 274.1 | -63.1
| 2141 | 10.9 | 348 | 2116 | 291.4 | -66.6
| 2236 | 10.6 | 345.9 | 2209.4 | 308.7 | -70.6
| 2331 | 9.7 | 348.6 | 2302.9 | 325 | -74.3
| 2426 | 8.9 | 348.2 | 2396.6 | 340 | -77.4
| 2520 | 8.4 | 346.7 | 2489.5 | 353.8 | -80.5
| 2615 | 8 | 345.6 | 2583.6 | 367 | -83.7
| 2710 | 8.2 | 345.8 | 2677.6 | 380 | -87
| 2749 |  |  | 2716.5 | 382.7 | -87.7
| 2804 | 8.7 | 348.1 | 2770.6 | 393.4 | -90.1
| 2900 | 9.4 | 347.3 | 2865.4 | 408.2 | -93.3
| 2995 | 9.8 | 345.9 | 2959.1 | 423.6 | -97
| 3080 | 10.2 | 343.2 | 3042.8 | 437.8 | -101
| 3185 |  |  | 3147.9 | 440.1 | -102.1
| 3213 | 9.1 | 346.6 | 3173.9 | 459.3 | -106.8
| 3308 | 8.2 | 352.5 | 3267.8 | 473.3 | -109.4
| 3403 | 7 | 355 | 3362 | 485.8 | -110.8
| 3498 | 7.2 | 349.2 | 3456.3 | 497.4 | -112.4
| 3594 | 8.2 | 352.5 | 3551.4 | 510.1 | -114.5
| 3688 | 8.9 | 347.6 | 3644.4 | 523.9 | -116.9
| 3783 | 10 | 346.1 | 3738.1 | 539.1 | -120.5
| 3877 | 10.1 | 345 | 3830.6 | 555 | -124.5
| 3973 | 9.8 | 346.3 | 3925.2 | 571 | -128.7
| 4067 | 8.8 | 347.1 | 4017.9 | 585.8 | -132.2
| 4162 | 9.4 | 350.9 | 4111.8 | 600.5 | -135
| 4258 | 9.5 | 348.1 | 4206.4 | 616 | -137.9
| 4353 | 8.8 | 347.3 | 4300.2 | 630.8 | -141.1
| 4449 | 8.2 | 346.3 | 4395.2 | 644.6 | -144.3
| 4544 | 8.7 | 345.7 | 4489.2 | 658.2 | -147.7
| 4638 | 9.1 | 350 | 4582 | 672.4 | -150.8
| 4733 | 9.1 | 349.4 | 4675.8 | 687.2 | -153.4
| 4827 | 9 | 340.3 | 4768.7 | 701.4 | -157.3
| 4923 | 9.4 | 347.6 | 4863.4 | 716.1 | -161.5
| 5017 | 9.3 | 345.9 | 4956.2 | 731 | -165
| 5110 | 9.1 | 350.6 | 5048 | 745.5 | -168
| 5205 | 8.9 | 350.1 | 5141.8 | 760.2 | -170.5
| 5300 | 8.8 | 348.9 | 5235.7 | 774.5 | -173.2
| 5396 | 8.7 | 345.1 | 5330.6 | 788.8 | -176.5
| 5492 | 8.3 | 339.5 | 5425.5 | 802.3 | -180.8
| 5587 | 7.4 | 340.3 | 5519.6 | 814.5 | -185.2
| 5681 | 6.8 | 345.9 | 5612.9 | 825.5 | -188.6
| 5775 | 6.9 | 339.2 | 5706.2 | 836.2 | -192
| 5869 | 7.4 | 349.3 | 5799.5 | 847.5 | -195.1
| 5963 | 7.2 | 349.9 | 5892.7 | 859.2 | -197.3
| 6059 | 6.5 | 353.1 | 5988.1 | 870.5 | -199
| 6154 | 7.3 | 353.1 | 6082.4 | 881.8 | -200.4
| 6249 | 7.7 | 349.1 | 6176.6 | 894.1 | -202.3
| 6344 | 7.1 | 346.6 | 6270.8 | 906 | -204.8
| 6439 | 6.1 | 343.1 | 6365.1 | 916.6 | -207.7
| 6535 | 6 | 353.7 | 6460.6 | 926.5 | -209.7
| 6627 | 4.6 | 356.7 | 6552.2 | 934.9 | -210.4
| 6721 | 4.8 | 351.7 | 6645.9 | 942.6 | -211.2
| 6814 | 4.1 | 350.2 | 6738.6 | 949.7 | -212.4
| 6907 | 3.8 | 347.1 | 6831.4 | 956 | -213.6
| 7001 | 3 | 339 | 6925.2 | 961.3 | -215.2
| 7095 | 1.7 | 328 | 7019.2 | 964.8 | -216.8
| 7189 | 1.5 | 291.2 | 7113.1 | 966.4 | -218.7
| 7282 | 0.3 | 246.9 | 7206.1 | 966.8 | -220.1
| 7375 | 0.7 | 64.5 | 7299.1 | 966.9 | -219.8
| 7467 | 0 | 179.1 | 7391.1 | 967.2 | -219.3
| 7560 | 0.7 | 186.7 | 7484.1 | 966.6 | -219.3
| 7654 | 0.3 | 68.1 | 7578.1 | 966.1 | -219.2
| 7747 | 0.3 | 115.9 | 7671.1 | 966.1 | -218.7
| 7840 | 0.7 | 179.6 | 7764.1 | 965.4 | -218.5
| 7933 | 1 | 205.7 | 7857.1 | 964.1 | -218.8
| 8026 | 0.9 | 204.8 | 7950.1 | 962.7 | -219.5
| 8119 | 0.7 | 158.2 | 8043.1 | 961.5 | -219.6
| 8213 | 1 | 205.2 | 8137.1 | 960.3 | -219.7
| 8306 | 0.4 | 210.4 | 8230 | 959.2 | -220.2
| 8398 | 0.5 | 320.9 | 8322 | 959.3 | -220.7
| 8493 | 0.6 | 342.6 | 8417 | 960.1 | -221.1
| 8586 | 0.3 | 250.9 | 8510 | 960.5 | -221.4
| 8680 | 2.2 | 51.4 | 8604 | 961.5 | -220.3
| 8774 | 1.9 | 63.8 | 8698 | 963.3 | -217.5
| 8867 | 1.7 | 80.1 | 8790.9 | 964.2 | -214.7
| 8962 | 1 | 90.5 | 8885.9 | 964.5 | -212.5
| 9056 | 2 | 86.2 | 8979.9 | 964.6 | -210
| 9148 | 1.6 | 96.9 | 9071.8 | 964.5 | -207.2
| 9241 | 0.6 | 161.9 | 9164.8 | 963.9 | -205.7
| 9335 | 1 | 196.7 | 9258.8 | 962.7 | -205.8
| 9428 | 1.5 | 213.3 | 9351.8 | 960.9 | -206.7
| 9522 | 0.9 | 237.1 | 9445.7 | 959.4 | -208
| 9615 | 0.3 | 172 | 9538.7 | 958.8 | -208.6
| 9709 | 0.8 | 201.6 | 9632.7 | 957.9 | -208.8
| 9803 | 0.1 | 293 | 9726.7 | 957.4 | -209.1
| 9896 | 0.6 | 182.6 | 9819.7 | 956.9 | -209.2
| 9989 | 1.3 | 191.9 | 9912.7 | 955.4 | -209.4
| 10085 | 0.7 | 196.3 | 10008.7 | 953.8 | -209.8
| 10178 | 0.8 | 336.1 | 10101.7 | 953.8 | -210.3
| 10271 | 1.8 | 349.5 | 10194.7 | 955.8 | -210.8
| 10365 | 1.6 | 333 | 10288.6 | 958.5 | -211.7
| 10458 | 1.3 | 353.2 | 10381.6 | 960.7 | -212.4
| 10552 | 1.3 | 21.7 | 10475.6 | 962.7 | -212.1
| 10645 | 1.5 | 22.5 | 10568.6 | 964.8 | -211.2
| 10738 | 1.2 | 10.5 | 10661.5 | 966.9 | -210.6
| 10833 | 1.6 | 8.4 | 10756.5 | 969.2 | -210.2
| 10926 | 0.9 | 345.4 | 10849.5 | 971.2 | -210.2
| 11020 | 0.9 | 341 | 10943.5 | 972.6 | -210.6
| 11113 | 0.8 | 316.3 | 11036.5 | 973.8 | -211.3
| 11207 | 0.7 | 285.6 | 11130.4 | 974.4 | -212.3
| 11301 | 0.9 | 276.3 | 11224.4 | 974.6 | -213.6
| 11394 | 0.9 | 269.2 | 11317.4 | 974.7 | -215.1
| 11487 | 1.2 | 272 | 11410.4 | 974.7 | -216.8
| 11580 | 1.4 | 261 | 11503.4 | 974.6 | -218.9
| 11674 | 1.5 | 258.6 | 11597.4 | 974.1 | -221.2
| 11767 | 1.4 | 251.5 | 11690.3 | 973.5 | -223.5
| 11861 | 1.8 | 248.6 | 11784.3 | 972.6 | -226
| 11954 | 2 | 244.5 | 11877.2 | 971.4 | -228.8
| 12048 | 1.9 | 231.1 | 11971.2 | 969.7 | -231.5
| 12124 | 2.1 | 221.5 | 12047.1 | 967.9 | -233.4
| 12200 | 2.1 | 221.5 | 12123.1 | 965.8 | -235.2

## Lookup (hidden)
North Reference | RetunValue | Grid Type | ReturnValue | Deviation Indicator | ReturnValue
| 2 |  | 0 |  | 2
True |  | SPCS-Colorado Central-NAD27 |  | Directional
Grid |  | SPCS-Colorado Central-NAD83 |  | High Angle
|  | SPCS-Colorado North-NAD27 |  | Horizontal
SPCS-Colorado North-NAD83
SPCS-Colorado South-NAD27
SPCS-Colorado South-NAD83
UTM-Zone 12 NAD27
UTM-Zone 12 NAD83
UTM-Zone 13 NAD27
UTM-Zone 13 NAD83