## Data
Header Information | measured depth (ft) | inclination (°) | azimuth (°) | true vertical depth (ft) | northing +N/-S (ft) | easting +E/-W (ft)
Operator Name | 0 | 0 | 0 | 0 | 0 | 0
KERR-MCGEE | 101 | 0.5 | 224.3 | 100.9987 | -0.3154 | -0.3078
Operator Number | 190 | 0.7 | 242.6 | 189.9939 | -0.8435 | -1.0617
47120 | 278 | 1.3 | 36 | 277.9878 | -0.2832 | -0.9522
Well Name and Number | 369 | 2.6 | 49.2 | 368.9335 | 1.9007 | 1.2172
MORTON 1-12 | 460 | 4.3 | 54.8 | 459.7655 | 5.2161 | 5.5677
API Number (if available) | 551 | 6.4 | 62.6 | 550.3652 | 9.5172 | 12.8591
05-123-33918 | 641 | 8.2 | 62.8 | 639.632 | 14.7598 | 23.0219
Location: QQ SEC TWP RGE | 732 | 9.2 | 59.2 | 729.5845 | 21.4514 | 35.0428
SWNE SEC 12 1N 67W | 839 | 9.8 | 57.1 | 835.1169 | 30.7776 | 50.036
Citing Type: Planned or Actual | 939 | 9.8 | 57.1 | 933.6577 | 40.0229 | 64.3271
ACTUAL | 1030 | 10.6 | 55.9 | 1023.2189 | 48.9221 | 77.7605
Deviation Indicator | 1121 | 12.12 | 56.4 | 1112.4335 | 58.9018 | 92.6491
Directional | 1212 | 14.4 | 58.5 | 1201.002 | 70.1022 | 110.2566
North Reference | 1302 | 15.7 | 54.3 | 1287.9158 | 83.0563 | 129.6887
True | 1393 | 17.4 | 56.3 | 1375.1433 | 97.7916 | 151.0089
Grid Type | 1484 | 20 | 59.9 | 1461.3349 | 113.1487 | 175.7973
#VALUE! | 1575 | 22.2 | 58 | 1546.2295 | 130.0657 | 203.8439
| 1666 | 24.1 | 55.9 | 1629.8997 | 149.5942 | 233.8112
| 1756 | 23.1 | 55.9 | 1712.3713 | 169.7945 | 263.647
| 1847 | 24.8 | 54.3 | 1795.534 | 190.9414 | 293.9302
| 1938 | 24.1 | 56.3 | 1878.3743 | 212.3874 | 324.8867
| 2029 | 24.7 | 55.5 | 1961.2464 | 233.4652 | 356.013
| 2120 | 23.3 | 61.2 | 2044.3883 | 252.9082 | 387.4591
| 2211 | 22.2 | 64.2 | 2128.3101 | 269.0619 | 418.7104
| 2301 | 24 | 63.3 | 2211.0909 | 284.6873 | 450.3725
| 2392 | 23.7 | 64.7 | 2294.3208 | 300.8186 | 483.4405
| 2483 | 24.2 | 59.8 | 2377.4937 | 318.0183 | 516.0984
| 2574 | 26 | 61.7 | 2459.8985 | 336.8583 | 549.7837
| 2665 | 23.7 | 58.5 | 2542.4711 | 355.8737 | 582.9452
| 2755 | 23.5 | 57.5 | 2624.9441 | 374.9657 | 613.5012
| 2846 | 23.4 | 57.3 | 2708.4282 | 394.4762 | 644.0092
| 2937 | 22.9 | 58.7 | 2792.1011 | 413.4369 | 674.3442
| 3028 | 23.5 | 59.6 | 2875.7423 | 431.8163 | 705.1216
| 3119 | 25.8 | 60.1 | 2958.4442 | 450.8715 | 737.9418
| 3209 | 25.1 | 58 | 3039.7119 | 470.7508 | 771.1098
| 3300 | 23.4 | 59.6 | 3122.6801 | 490.1246 | 803.0666
| 3391 | 24.4 | 60.8 | 3205.8766 | 508.4393 | 835.0611
| 3482 | 23 | 58.9 | 3289.2011 | 526.7934 | 866.6937
| 3573 | 22.2 | 57.5 | 3373.2132 | 545.2141 | 896.4167
| 3664 | 18.7 | 54.8 | 3458.4668 | 562.866 | 922.8453
| 3754 | 17.1 | 54.5 | 3544.1075 | 578.8673 | 945.4085
| 3845 | 18.5 | 57.1 | 3630.7505 | 594.4795 | 968.4238
| 3936 | 15.7 | 59.4 | 3717.72 | 608.592 | 991.1482
| 4026 | 16.5 | 58.9 | 3804.1895 | 621.3924 | 1012.5735
| 4117 | 13.9 | 55 | 3892.0008 | 634.3394 | 1032.5964
| 4208 | 13.5 | 54.8 | 3980.4116 | 646.7316 | 1050.2296
| 4299 | 12 | 56.1 | 4069.1654 | 658.1312 | 1066.762
| 4390 | 12.9 | 59.8 | 4158.026 | 668.5175 | 1083.3938
| 4481 | 11.3 | 57.3 | 4247.002 | 678.4444 | 1099.6767
| 4571 | 10.3 | 52 | 4335.4089 | 688.1621 | 1113.4378
| 4662 | 7.1 | 65.7 | 4425.3596 | 695.4878 | 1124.9785
| 4753 | 6.3 | 73.8 | 4515.7394 | 699.1953 | 1134.8992
| 4844 | 5.5 | 71.9 | 4606.2567 | 701.9431 | 1143.8392
| 4935 | 4.4 | 64.3 | 4696.9169 | 704.8119 | 1151.1301
| 5026 | 1.7 | 67.5 | 4787.7797 | 706.8426 | 1155.5234
| 5207 | 0.8 | 193.2 | 4968.7545 | 706.6398 | 1157.7155
| 5389 | 1.5 | 186 | 5150.7168 | 703.0337 | 1157.1764
| 5570 | 0.6 | 113.6 | 5331.6903 | 700.2981 | 1157.7972
| 5752 | 0.6 | 170.7 | 5513.6819 | 698.9762 | 1158.8245
| 5933 | 0.4 | 325.7 | 5694.6791 | 698.5629 | 1158.6216
| 6115 | 0.4 | 304.8 | 5876.6748 | 699.4503 | 1157.7419
| 6297 | 0.3 | 297.2 | 6058.6713 | 700.0306 | 1156.7964
| 6433 | 0.8 | 243.1 | 6194.6653 | 699.7638 | 1155.6331
| 6613 | 1.4 | 242.1 | 6374.6313 | 698.1664 | 1152.5691
| 6797 | 1.1 | 112.5 | 6558.6109 | 696.4385 | 1152.2143
| 6977 | 1.1 | 151.5 | 6738.5802 | 694.2588 | 1154.635
| 7160 | 1.3 | 150.1 | 6921.54 | 690.9156 | 1156.508
| 7342 | 1.7 | 164 | 7103.4778 | 686.5307 | 1158.2812
| 7523 | 1.7 | 149.4 | 7284.399 | 681.639 | 1160.3879
| 7705 | 1.7 | 149.2 | 7466.3189 | 676.9964 | 1163.1445
| 7887 | 1.6 | 143.4 | 7648.2436 | 672.6377 | 1166.0418
| 8068 | 1.1 | 142.7 | 7829.1927 | 669.227 | 1168.6012
| 8204 | 1.1 | 130.6 | 7965.1679 | 667.339 | 1170.3834
| 8280 | 1.2 | 131.7 | 8041.1526 | 666.3349 | 1171.5315
| 8325 | 1.2 | 131.7 | 8086.1427 | 665.708 | 1172.2352

## Lookup (hidden)
North Reference | RetunValue | Grid Type | ReturnValue | Deviation Indicator | ReturnValue
| 2 |  | 0 |  | 2
True |  | SPCS-Colorado Central-NAD27 |  | Directional
Grid |  | SPCS-Colorado Central-NAD83 |  | High Angle
|  | SPCS-Colorado North-NAD27 |  | Horizontal
SPCS-Colorado North-NAD83
SPCS-Colorado South-NAD27
SPCS-Colorado South-NAD83
UTM-Zone 12 NAD27
UTM-Zone 12 NAD83
UTM-Zone 13 NAD27
UTM-Zone 13 NAD83