## Data
Header Information | measured depth (ft) | inclination (°) | azimuth (°) | true vertical depth (ft) | northing +N/-S (ft) | easting +E/-W (ft)
Operator Name | 0 | 0 | 0 | 0 | 0 | 0
WPX Energy Rocky Mountain, LLC | 71 | 1.41 | 197.49 | 71 | -0.8 | -0.3
Operator Number | 162 | 2.02 | 212.52 | 162 | -3.3 | -1.5
96850 | 253 | 1.32 | 197.05 | 252.9 | -5.6 | -2.6
Well Name and Number | 345 | 1.76 | 191.87 | 344.9 | -8 | -3.2
GM 23-27 | 436 | 1.58 | 229.31 | 435.8 | -10.2 | -4.5
API Number (if available) | 528 | 1.58 | 337.94 | 527.8 | -9.8 | -5.9
05-045-19730-00 | 619 | 4.75 | 333.72 | 618.7 | -5.3 | -8
Location: QQ SEC TWP RGE | 660 | 5.57 | 334.26 | 659.5 | -2 | -9.7
SESW, Sec. 27, T6S, R96W | 752 | 8.4 | 330.15 | 750.8 | 7.9 | -14.9
Citing Type: Planned or Actual | 844 | 10.8 | 331.65 | 841.5 | 21.3 | -22.4
Actual | 938 | 13.18 | 334.25 | 933.5 | 38.7 | -31.2
Deviation Indicator | 1032 | 15.19 | 334.38 | 1024.6 | 59.4 | -41.2
0 | 1127 | 17.51 | 335.5 | 1115.7 | 83.7 | -52.5
North Reference | 1221 | 20.18 | 334.9 | 1204.7 | 111.2 | -65.3
True | 1315 | 22.98 | 335.76 | 1292.1 | 142.7 | -79.7
Grid Type | 1410 | 25.05 | 337.52 | 1378.9 | 178.2 | -95
#VALUE! | 1430 | 25.44 | 337.57 | 1397.8 | 187.8 | -73.4
| 1430 | 25.44 | 337.57 | 1397 | 186 | -98.2
| 1539 | 26.2 | 338.1 | 1495.1 | 230 | -116.1
| 1633 | 26.2 | 332.3 | 1579.4 | 267.6 | -133.5
| 1728 | 25 | 330.4 | 1665.1 | 303.7 | -153.2
| 1822 | 23.6 | 329.5 | 1750.8 | 337.1 | -172.6
| 1916 | 23.7 | 328.6 | 1836.9 | 369.5 | -192
| 2011 | 24.9 | 330 | 1923.5 | 403.1 | -211.9
| 2105 | 26.7 | 331.6 | 2008.1 | 438.8 | -231.8
| 2199 | 27.6 | 333.5 | 2091.7 | 476.9 | -251.6
| 2293 | 27.7 | 333 | 2175 | 515.8 | -271.2
| 2388 | 26.7 | 333.3 | 2259.5 | 554.6 | -290.9
| 2482 | 25.7 | 332.3 | 2343.8 | 591.5 | -309.8
| 2576 | 24.3 | 331.8 | 2429 | 626.6 | -328.4
| 2670 | 23.7 | 330.4 | 2514.9 | 660.1 | -346.9
| 2765 | 23.6 | 331.4 | 2601.9 | 693.4 | -365.4
| 2859 | 24.5 | 331.4 | 2687.8 | 727 | -383.8
| 2953 | 24.7 | 332.6 | 2773.2 | 761.5 | -402.1
| 3048 | 25.2 | 334.7 | 2859.4 | 797.4 | -419.9
| 3142 | 24.9 | 334.2 | 2944.5 | 833.4 | -437.1
| 3237 | 24.3 | 334 | 3030.9 | 868.9 | -454.4
| 3331 | 23.6 | 333.3 | 3116.8 | 903.1 | -471.3
| 3425 | 23.7 | 335.4 | 3202.9 | 937.1 | -487.6
| 3520 | 23.5 | 334.6 | 3290 | 971.6 | -503.7
| 3614 | 22.6 | 333.9 | 3376.5 | 1004.7 | -519.7
| 3708 | 21.8 | 332.8 | 3463.5 | 1036.5 | -535.6
| 3803 | 22.2 | 333.9 | 3551.6 | 1068.3 | -551.6
| 3897 | 20.8 | 334 | 3639 | 1099.2 | -566.7
| 3992 | 18.4 | 336.3 | 3728.5 | 1128.1 | -580.1
| 4086 | 18 | 335.4 | 3817.8 | 1154.9 | -592.1
| 4180 | 16.8 | 336.7 | 3907.5 | 1180.6 | -603.5
| 4275 | 14.9 | 337.2 | 3998.9 | 1204.5 | -613.7
| 4369 | 14.4 | 337 | 4089.9 | 1226.4 | -623
| 4463 | 12.3 | 339.7 | 4181.3 | 1246.5 | -631
| 4557 | 10.9 | 338.1 | 4273.4 | 1264.2 | -637.8
| 4652 | 9.7 | 334.6 | 4366.9 | 1279.7 | -644.6
| 4746 | 7.6 | 335.3 | 4459.8 | 1292.5 | -650.6
| 4840 | 6.9 | 334 | 4553 | 1303.2 | -655.6
| 4934 | 6.3 | 330.9 | 4646.4 | 1312.8 | -660.6
| 5029 | 5.5 | 335.1 | 4740.9 | 1321.5 | -665.1
| 5123 | 4.1 | 335.3 | 4834.6 | 1328.7 | -668.4
| 5217 | 3.5 | 333.9 | 4928.4 | 1334.3 | -671
| 5311 | 3.4 | 333.7 | 5022.2 | 1339.4 | -673.5
| 5406 | 2.6 | 354.8 | 5117.1 | 1344 | -675
| 5500 | 2.1 | 38.2 | 5211 | 1347.5 | -674.1
| 5595 | 1.3 | 90.2 | 5306 | 1348.9 | -672
| 5625 | 0.9 | 132.2 | 5336 | 1348.7 | -671.4
| 5689 | 1 | 152.5 | 5400 | 1347.9 | -670.8
| 5783 | 1.3 | 162 | 5493.9 | 1346.1 | -670.1
| 5878 | 1.6 | 161.8 | 5588.9 | 1343.9 | -669.4
| 5972 | 1.2 | 195.4 | 5682.9 | 1341.7 | -669.2
| 6067 | 0.1 | 42.8 | 5777.9 | 1340.8 | -669.4
| 6161 | 0.2 | 217.7 | 5871.9 | 1340.7 | -669.5
| 6255 | 0.8 | 198.3 | 5965.9 | 1339.9 | -669.8
| 6350 | 1.1 | 236.1 | 6060.9 | 1338.8 | -670.7
| 6444 | 1.3 | 224.2 | 6154.8 | 1337.5 | -672.2
| 6539 | 1.7 | 218.4 | 6249.8 | 1335.7 | -673.8
| 6633 | 0.7 | 270.6 | 6343.8 | 1334.6 | -675.3
| 6727 | 0.7 | 221.5 | 6437.8 | 1334.1 | -676.2
| 6822 | 0.8 | 243.7 | 6532.8 | 1333.4 | -677.2
| 6916 | 0.4 | 259 | 6626.8 | 1333.1 | -678.1
| 7010 | 0.5 | 245.1 | 6720.8 | 1332.8 | -678.8
| 7104 | 0.9 | 227.7 | 6814.8 | 1332.2 | -679.7
| 7199 | 1.1 | 201.9 | 6909.7 | 1330.8 | -680.6
| 7248 | 1.1 | 200.1 | 6958.7 | 1329.9 | -681
| 7293 | 1.1 | 200.1 | 7003.7 | 1329.1 | -681.3

## Lookup (hidden)
North Reference | RetunValue | Grid Type | ReturnValue | Deviation Indicator | ReturnValue
| 2 |  | 0 |  | 1
True |  | SPCS-Colorado Central-NAD27 |  | Directional
Grid |  | SPCS-Colorado Central-NAD83 |  | High Angle
|  | SPCS-Colorado North-NAD27 |  | Horizontal
SPCS-Colorado North-NAD83
SPCS-Colorado South-NAD27
SPCS-Colorado South-NAD83
UTM-Zone 12 NAD27
UTM-Zone 12 NAD83
UTM-Zone 13 NAD27
UTM-Zone 13 NAD83