## Data
Header Information | measured depth (ft) | inclination (°) | azimuth (°) | true vertical depth (ft) | northing +N/-S (ft) | easting +E/-W (ft)
Operator Name | 0 | 0 | 0 | 0 | 0 | 0
KERR-MCGEE | 100 | 0 | 0 | 100 | 0 | 0
Operator Number | 200 | 0 | 0 | 200 | 0 | 0
47120 | 300 | 0 | 0 | 300 | 0 | 0
Well Name and Number | 400 | 0 | 0 | 400 | 0 | 0
WATKINS 30-5-4H | 500 | 0 | 0 | 500 | 0 | 0
API Number (if available) | 600 | 0 | 0 | 600 | 0 | 0
| 700 | 0 | 0 | 700 | 0 | 0
Location: QQ SEC TWP RGE | 800 | 0 | 0 | 800 | 0 | 0
SWNW SEC 30 4S 64W | 900 | 0 | 0 | 900 | 0 | 0
Citing Type: Planned or Actual | 1000 | 0 | 0 | 1000 | 0 | 0
PLANNED | 1100 | 0 | 0 | 1100 | 0 | 0
Deviation Indicator | 1200 | 0 | 0 | 1200 | 0 | 0
Horizontal | 1300 | 0 | 0 | 1300 | 0 | 0
North Reference | 1400 | 0 | 0 | 1400 | 0 | 0
True | 1500 | 0 | 0 | 1500 | 0 | 0
Grid Type | 1600 | 0 | 0 | 1600 | 0 | 0
#VALUE! | 1700 | 0 | 0 | 1700 | 0 | 0
| 1800 | 0 | 0 | 1800 | 0 | 0
| 1900 | 0 | 0 | 1900 | 0 | 0
| 2000 | 0 | 0 | 2000 | 0 | 0
| 2100 | 0 | 0 | 2100 | 0 | 0
| 2150 | 0 | 0 | 2150 | 0 | 0
| 2200 | 1 | 348.4 | 2200 | 0.43 | -0.09
| 2300 | 3 | 348.4 | 2299.93 | 3.85 | -0.79
| 2400 | 5 | 348.4 | 2399.68 | 10.68 | -2.19
| 2500 | 7 | 348.4 | 2499.13 | 20.92 | -4.29
| 2600 | 9 | 348.4 | 2598.15 | 34.55 | -7.09
| 2700 | 11 | 348.4 | 2696.63 | 51.56 | -10.58
| 2800 | 13 | 348.4 | 2794.44 | 71.92 | -14.76
| 2829.96 | 13.6 | 348.4 | 2823.6 | 78.68 | -16.15
| 2900 | 13.6 | 348.4 | 2891.67 | 94.81 | -19.46
| 3000 | 13.6 | 348.4 | 2988.87 | 117.84 | -24.19
| 3100 | 13.6 | 348.4 | 3086.06 | 140.87 | -28.92
| 3200 | 13.6 | 348.4 | 3183.26 | 163.91 | -33.64
| 3300 | 13.6 | 348.4 | 3280.46 | 186.94 | -38.37
| 3400 | 13.6 | 348.4 | 3377.65 | 209.97 | -43.1
| 3500 | 13.6 | 348.4 | 3474.85 | 233 | -47.83
| 3600 | 13.6 | 348.4 | 3572.05 | 256.04 | -52.55
| 3700 | 13.6 | 348.4 | 3669.24 | 279.07 | -57.28
| 3800 | 13.6 | 348.4 | 3766.44 | 302.1 | -62.01
| 3900 | 13.6 | 348.4 | 3863.63 | 325.13 | -66.74
| 4000 | 13.6 | 348.4 | 3960.83 | 348.17 | -71.47
| 4100 | 13.6 | 348.4 | 4058.03 | 371.2 | -76.19
| 4200 | 13.6 | 348.4 | 4155.22 | 394.23 | -80.92
| 4300 | 13.6 | 348.4 | 4252.42 | 417.27 | -85.65
| 4400 | 13.6 | 348.4 | 4349.62 | 440.3 | -90.38
| 4500 | 13.6 | 348.4 | 4446.81 | 463.33 | -95.1
| 4600 | 13.6 | 348.4 | 4544.01 | 486.36 | -99.83
| 4700 | 13.6 | 348.4 | 4641.21 | 509.4 | -104.56
| 4800 | 13.6 | 348.4 | 4738.4 | 532.43 | -109.29
| 4900 | 13.6 | 348.4 | 4835.6 | 555.46 | -114.02
| 5000 | 13.6 | 348.4 | 4932.8 | 578.49 | -118.74
| 5100 | 13.6 | 348.4 | 5029.99 | 601.53 | -123.47
| 5200 | 13.6 | 348.4 | 5127.19 | 624.56 | -128.2
| 5300 | 13.6 | 348.4 | 5224.38 | 647.59 | -132.93
| 5400 | 13.6 | 348.4 | 5321.58 | 670.62 | -137.65
| 5500 | 13.6 | 348.4 | 5418.78 | 693.66 | -142.38
| 5600 | 13.6 | 348.4 | 5515.97 | 716.69 | -147.11
| 5700 | 13.6 | 348.4 | 5613.17 | 739.72 | -151.84
| 5800 | 13.6 | 348.4 | 5710.37 | 762.75 | -156.57
| 5900 | 13.6 | 348.4 | 5807.56 | 785.79 | -161.29
| 6000 | 13.6 | 348.4 | 5904.76 | 808.82 | -166.02
| 6100 | 13.6 | 348.4 | 6001.96 | 831.85 | -170.75
| 6200 | 13.6 | 348.4 | 6099.15 | 854.89 | -175.48
| 6300 | 13.6 | 348.4 | 6196.35 | 877.92 | -180.2
| 6400 | 13.6 | 348.4 | 6293.55 | 900.95 | -184.93
| 6500 | 13.6 | 348.4 | 6390.74 | 923.98 | -189.66
| 6600 | 13.6 | 348.4 | 6487.94 | 947.02 | -194.39
| 6700 | 13.6 | 348.4 | 6585.13 | 970.05 | -199.12
| 6800 | 13.6 | 348.4 | 6682.33 | 993.08 | -203.84
| 6900 | 13.6 | 348.4 | 6779.53 | 1016.11 | -208.57
| 7000 | 13.6 | 348.4 | 6876.72 | 1039.15 | -213.3
| 7100 | 13.6 | 348.4 | 6973.92 | 1062.18 | -218.03
| 7200 | 13.6 | 348.4 | 7071.12 | 1085.21 | -222.75
| 7300 | 13.6 | 348.4 | 7168.31 | 1108.24 | -227.48
| 7400 | 13.6 | 348.4 | 7265.51 | 1131.28 | -232.21
| 7433.68 | 13.6 | 348.4 | 7298.24 | 1139.03 | -233.8
| 7450 | 14.04 | 341.81 | 7314.09 | 1142.79 | -234.81
| 7500 | 16.33 | 324.75 | 7362.37 | 1154.3 | -240.76
| 7550 | 19.64 | 312.52 | 7409.94 | 1165.73 | -251.02
| 7600 | 23.52 | 303.94 | 7456.43 | 1176.99 | -265.5
| 7650 | 27.76 | 297.75 | 7501.51 | 1187.98 | -284.09
| 7700 | 32.19 | 293.13 | 7544.82 | 1198.64 | -306.66
| 7750 | 36.76 | 289.53 | 7586.03 | 1208.88 | -333.02
| 7800 | 41.41 | 286.63 | 7624.83 | 1218.62 | -362.99
| 7850 | 46.13 | 284.22 | 7660.93 | 1227.79 | -396.33
| 7900 | 50.89 | 282.17 | 7694.04 | 1236.31 | -432.78
| 7950 | 55.68 | 280.38 | 7723.93 | 1244.12 | -472.08
| 8000 | 60.49 | 278.79 | 7750.36 | 1251.17 | -513.92
| 8050 | 65.32 | 277.33 | 7773.12 | 1257.4 | -557.98
| 8100 | 70.17 | 275.99 | 7792.05 | 1262.76 | -603.93
| 8150 | 75.02 | 274.73 | 7807.01 | 1267.21 | -651.41
| 8200 | 79.88 | 273.52 | 7817.87 | 1270.72 | -700.08
| 8250 | 84.74 | 272.35 | 7824.56 | 1273.25 | -749.54
| 8300 | 89.61 | 271.2 | 7827.02 | 1274.8 | -799.44
| 8310.56 | 90.64 | 270.96 | 7827 | 1275 | -810
| 8314.94 | 90.66 | 270.92 | 7826.95 | 1275.07 | -814.38
| 8400 | 90.66 | 270.92 | 7825.97 | 1276.44 | -899.42
| 8500 | 90.66 | 270.92 | 7824.82 | 1278.05 | -999.41
| 8600 | 90.66 | 270.92 | 7823.67 | 1279.66 | -1099.39
| 8700 | 90.66 | 270.92 | 7822.52 | 1281.27 | -1199.37
| 8800 | 90.66 | 270.92 | 7821.37 | 1282.88 | -1299.35
| 8900 | 90.66 | 270.92 | 7820.22 | 1284.49 | -1399.33
| 9000 | 90.66 | 270.92 | 7819.07 | 1286.1 | -1499.31
| 9100 | 90.66 | 270.92 | 7817.92 | 1287.71 | -1599.29
| 9200 | 90.66 | 270.92 | 7816.77 | 1289.32 | -1699.27
| 9300 | 90.66 | 270.92 | 7815.62 | 1290.94 | -1799.25
| 9400 | 90.66 | 270.92 | 7814.47 | 1292.55 | -1899.23
| 9500 | 90.66 | 270.92 | 7813.32 | 1294.16 | -1999.21
| 9600 | 90.66 | 270.92 | 7812.17 | 1295.77 | -2099.19
| 9700 | 90.66 | 270.92 | 7811.02 | 1297.38 | -2199.17
| 9800 | 90.66 | 270.92 | 7809.87 | 1298.99 | -2299.15
| 9900 | 90.66 | 270.92 | 7808.72 | 1300.6 | -2399.13
| 10000 | 90.66 | 270.92 | 7807.57 | 1302.21 | -2499.11
| 10100 | 90.66 | 270.92 | 7806.42 | 1303.82 | -2599.09
| 10200 | 90.66 | 270.92 | 7805.27 | 1305.43 | -2699.07
| 10300 | 90.66 | 270.92 | 7804.12 | 1307.04 | -2799.05
| 10400 | 90.66 | 270.92 | 7802.97 | 1308.65 | -2899.03
| 10500 | 90.66 | 270.92 | 7801.82 | 1310.26 | -2999.01
| 10600 | 90.66 | 270.92 | 7800.67 | 1311.87 | -3098.99
| 10700 | 90.66 | 270.92 | 7799.52 | 1313.48 | -3198.97
| 10800 | 90.66 | 270.92 | 7798.37 | 1315.09 | -3298.95
| 10900 | 90.66 | 270.92 | 7797.22 | 1316.7 | -3398.94
| 11000 | 90.66 | 270.92 | 7796.07 | 1318.31 | -3498.92
| 11100 | 90.66 | 270.92 | 7794.92 | 1319.92 | -3598.9
| 11200 | 90.66 | 270.92 | 7793.77 | 1321.53 | -3698.88
| 11300 | 90.66 | 270.92 | 7792.62 | 1323.14 | -3798.86
| 11400 | 90.66 | 270.92 | 7791.47 | 1324.75 | -3898.84
| 11500 | 90.66 | 270.92 | 7790.32 | 1326.36 | -3998.82
| 11600 | 90.66 | 270.92 | 7789.17 | 1327.97 | -4098.8
| 11700 | 90.66 | 270.92 | 7788.02 | 1329.58 | -4198.78
| 11800 | 90.66 | 270.92 | 7786.87 | 1331.19 | -4298.76
| 11900 | 90.66 | 270.92 | 7785.72 | 1332.8 | -4398.74
| 12000 | 90.66 | 270.92 | 7784.57 | 1334.42 | -4498.72
| 12100 | 90.66 | 270.92 | 7783.42 | 1336.03 | -4598.7
| 12200 | 90.66 | 270.92 | 7782.27 | 1337.64 | -4698.68
| 12300 | 90.66 | 270.92 | 7781.12 | 1339.25 | -4798.66
| 12400 | 90.66 | 270.92 | 7779.98 | 1340.86 | -4898.64
| 12500 | 90.66 | 270.92 | 7778.83 | 1342.47 | -4998.62
| 12600 | 90.66 | 270.92 | 7777.68 | 1344.08 | -5098.6
| 12658.71 | 90.66 | 270.92 | 7777 | 1345.02 | -5157.3

## Lookup (hidden)
North Reference | RetunValue | Grid Type | ReturnValue | Deviation Indicator | ReturnValue
| 2 |  | 0 |  | 4
True |  | SPCS-Colorado Central-NAD27 |  | Directional
Grid |  | SPCS-Colorado Central-NAD83 |  | High Angle
|  | SPCS-Colorado North-NAD27 |  | Horizontal
SPCS-Colorado North-NAD83
SPCS-Colorado South-NAD27
SPCS-Colorado South-NAD83
UTM-Zone 12 NAD27
UTM-Zone 12 NAD83
UTM-Zone 13 NAD27
UTM-Zone 13 NAD83