## Data
Header Information | measured depth (ft) | inclination (°) | azimuth (°) | true vertical depth (ft) | northing +N/-S (ft) | easting +E/-W (ft)
Operator Name | 1000 | 0.35 | 354.27 | 999.98 | 1 | -3.77
ARK Directional Services Inc. | 1025.6 | 0.35 | 354.27 | 1025.58 | 1.15 | -3.79
Operator Number | 1061 | 0.88 | 186.4 | 1060.98 | 0.99 | -3.83
| 1156 | 3.69 | 226.61 | 1155.9 | -1.83 | -6.13
Well Name and Number | 1250 | 6.42 | 233.91 | 1249.53 | -7.01 | -12.58
Dixon B06 | 1345 | 7.51 | 214.53 | 1343.84 | -15.25 | -20.39
API Number (if available) | 1439 | 8.22 | 189.92 | 1436.98 | -26.94 | -25.03
| 1534 | 7.21 | 167.82 | 1531.14 | -39.46 | -24.94
Location: QQ SEC TWP RGE | 1628 | 6.42 | 140 | 1624.5 | -49.25 | -20.32
NW 1/4 SW 1/4 Sec 15 TWP 6 RGE 92 W6 | 1723 | 4 | 92.49 | 1719.14 | -53.47 | -13.59
Citing Type: Planned or Actual | 1817 | 7.38 | 109.59 | 1812.67 | -55.63 | -4.63
Actual | 1912 | 9.71 | 117.32 | 1906.61 | -61.36 | 8.24
Deviation Indicator | 2006 | 13.49 | 120.22 | 1998.68 | -70.52 | 24.77
Directional | 2100 | 15.82 | 120.62 | 2089.61 | -82.56 | 45.27
North Reference | 2195 | 19.38 | 116.93 | 2180.15 | -96.3 | 70.47
Grid | 2289 | 20.48 | 109.81 | 2268.54 | -108.94 | 99.86
Grid Type | 2384 | 23.71 | 105.11 | 2356.55 | -119.56 | 133.94
#VALUE! | 2478 | 26.28 | 107.39 | 2441.75 | -130.71 | 172.05
| 2578 | 30.1 | 109.41 | 2529.87 | -145.66 | 216.85
| 2667 | 33 | 108.31 | 2605.71 | -160.69 | 260.92
| 2767 | 36.61 | 106.2 | 2687.81 | -177.57 | 315.42
| 2857 | 39.11 | 104.71 | 2758.86 | -192.27 | 368.66
| 2951 | 40.69 | 101.5 | 2830.98 | -205.91 | 427.37
| 3045 | 40.39 | 101.41 | 2902.41 | -218.05 | 487.25
| 3140 | 39.68 | 101.41 | 2975.15 | -230.14 | 547.16
| 3235 | 40.61 | 100.32 | 3047.77 | -241.67 | 607.3
| 3329 | 40.61 | 102.51 | 3119.13 | -253.78 | 667.27
| 3424 | 40.52 | 97.9 | 3191.32 | -264.72 | 728.04
| 3518 | 40.3 | 102.69 | 3262.91 | -275.6 | 787.96
| 3612 | 40.21 | 98.6 | 3334.66 | -286.82 | 847.63
| 3707 | 40.69 | 98.12 | 3406.95 | -295.78 | 908.6
| 3801 | 39.9 | 99.92 | 3478.65 | -305.3 | 968.64
| 3896 | 41.09 | 101.19 | 3550.9 | -316.61 | 1029.28
| 3990 | 40.69 | 98.12 | 3621.96 | -326.93 | 1089.93
| 4085 | 40.52 | 97.81 | 3694.09 | -335.5 | 1151.16
| 4179 | 40.21 | 99.61 | 3765.71 | -344.72 | 1211.33
| 4273 | 39.59 | 101.41 | 3837.83 | -355.71 | 1270.61
| 4368 | 41.22 | 101.33 | 3910.17 | -367.85 | 1330.98
| 4462 | 39.9 | 101.11 | 3981.58 | -379.74 | 1390.93
| 4556 | 41.4 | 101.72 | 4052.9 | -391.86 | 1450.95
| 4650 | 39.9 | 101.11 | 4124.21 | -403.99 | 1510.97
| 4745 | 39.42 | 101.41 | 4197.35 | -415.83 | 1570.44
| 4839 | 38.5 | 101.19 | 4270.44 | -427.41 | 1628.4
| 4934 | 37.22 | 101.02 | 4345.44 | -438.64 | 1685.61
| 5028 | 35.42 | 101.19 | 4421.18 | -449.36 | 1740.24
| 5123 | 33.71 | 101.33 | 4499.4 | -459.88 | 1793.1
| 5217 | 30.1 | 100.62 | 4579.19 | -469.36 | 1841.86
| 5312 | 28.39 | 102.03 | 4662.08 | -478.45 | 1887.36
| 5406 | 26.19 | 102.82 | 4745.61 | -487.71 | 1929.45
| 5501 | 23.91 | 102.21 | 4831.67 | -496.44 | 1968.72
| 5595 | 20.61 | 100.49 | 4918.65 | -503.48 | 2003.61
| 5690 | 17.31 | 101.9 | 5008.49 | -509.44 | 2033.89
| 5784 | 15.38 | 99.39 | 5098.69 | -514.36 | 2059.87
| 5878 | 11.91 | 98.03 | 5190.02 | -517.75 | 2081.78
| 5973 | 8.31 | 100.71 | 5283.53 | -520.4 | 2098.24
| 6067 | 5.89 | 92.1 | 5376.8 | -521.84 | 2109.74
| 6162 | 3.52 | 78.3 | 5471.48 | -521.42 | 2117.47
| 6256 | 2.2 | 77.2 | 5565.36 | -520.44 | 2122.05
| 6445 | 2.11 | 101.11 | 5754.23 | -520.3 | 2129
| 6539 | 0.88 | 179.02 | 5848.2 | -521.36 | 2130.71
| 6634 | 0.48 | 241.51 | 5943.2 | -522.28 | 2130.38
| 6729 | 1.1 | 233.43 | 6038.19 | -523.01 | 2129.3
| 6824 | 0.31 | 258.12 | 6133.18 | -523.61 | 2128.31
| 6915 | 0.62 | 76.5 | 6224.18 | -523.54 | 2128.55
| 7009 | 0.48 | 53.12 | 6318.18 | -523.19 | 2129.36
| 7104 | 0.31 | 159.11 | 6413.17 | -523.19 | 2129.77
| 7198 | 0.62 | 196.73 | 6507.17 | -523.92 | 2129.71
| 7293 | 1.01 | 223.1 | 6602.16 | -525.02 | 2128.99
| 7387 | 1.01 | 158.41 | 6696.15 | -526.39 | 2128.73
| 7482 | 0.79 | 93.72 | 6791.14 | -527.22 | 2129.69
| 7576 | 0.79 | 112.09 | 6885.13 | -527.5 | 2130.94
| 7671 | 0.31 | 207.41 | 6980.13 | -527.98 | 2131.43
| 7765 | 1.32 | 265.33 | 7074.12 | -528.29 | 2130.23
| 7859 | 1.71 | 258.83 | 7168.09 | -528.65 | 2127.78
| 7953 | 1.8 | 245.2 | 7262.04 | -529.54 | 2125.06
| 8048 | 1.71 | 233.6 | 7357 | -531.01 | 2122.57
| 8096 | 1.32 | 226.13 | 7404.98 | -531.82 | 2121.59
| 8146 | 1.32 | 226.13 | 7454.97 | -532.61 | 2120.76

## Lookup (hidden)
North Reference | RetunValue | Grid Type | ReturnValue | Deviation Indicator | ReturnValue
| 3 |  | 0 |  | 2
True |  | SPCS-Colorado Central-NAD27 |  | Directional
Grid |  | SPCS-Colorado Central-NAD83 |  | High Angle
|  | SPCS-Colorado North-NAD27 |  | Horizontal
SPCS-Colorado North-NAD83
SPCS-Colorado South-NAD27
SPCS-Colorado South-NAD83
UTM-Zone 12 NAD27
UTM-Zone 12 NAD83
UTM-Zone 13 NAD27
UTM-Zone 13 NAD83