## Data
Header Information | measured depth (ft) | inclination (°) | azimuth (°) | true vertical depth (ft) | northing +N/-S (ft) | easting +E/-W (ft)
Operator Name | 0.0 | 0.00 | 0.00 | 0.0 | 0.0 | 0.0
Encana Oil & Gas (USA) Inc. | 850.0 | 0.00 | 0.00 | 850.0 | 0.0 | 0.0
Operator Number | 1,490.4 | 12.81 | 174.73 | 1,485.1 | -71.0 | 6.5
100185 | 6,474.2 | 12.81 | 174.73 | 6,344.9 | -1,171.2 | 108.1
Well Name and Number | 7,114.7 | 0.00 | 0.00 | 6,980.0 | -1,242.2 | 114.6
Ione 8-2-8 | 8114.7 | 0.00 | 0.00 | 7,980.0 | -1242.2 | 114.6
API Number (if available)
05-123-31576
Location: QQ SEC TWP RGE
NENE-Sec.8-T2N-R66W
Citing Type: Planned or Actual
Planned
Deviation Indicator
Directional
North Reference
True
Grid Type
#VALUE!

## Lookup (hidden)
North Reference | RetunValue | Grid Type | ReturnValue | Deviation Indicator | ReturnValue
| 2 |  | 0 |  | 2
True |  | SPCS-Colorado Central-NAD27 |  | Directional
Grid |  | SPCS-Colorado Central-NAD83 |  | High Angle
|  | SPCS-Colorado North-NAD27 |  | Horizontal
SPCS-Colorado North-NAD83
SPCS-Colorado South-NAD27
SPCS-Colorado South-NAD83
UTM-Zone 12 NAD27
UTM-Zone 12 NAD83
UTM-Zone 13 NAD27
UTM-Zone 13 NAD83