## Data
Header Information | measured depth (ft) | inclination (°) | azimuth (°) | true vertical depth (ft) | northing +N/-S (ft) | easting +E/-W (ft)
Operator Name | 0.0 | 0.00 | 0.00 | 0.0 | 0.0 | 0.0
Encana Oil & Gas (USA) Inc. | 850.0 | 0.00 | 0.00 | 850.0 | 0.0 | 0.0
Operator Number | 1,491.1 | 12.82 | 275.02 | 1,485.7 | 6.3 | -71.2
100185 | 6,473.9 | 12.82 | 275.02 | 6,344.3 | 103.1 | -1,172.6
Well Name and Number | 7,114.9 | 0.00 | 0.00 | 6,980.0 | 109.3 | -1,243.8
Ione 6-0-8 | 8,114.9 | 0.00 | 0.00 | 7,980.0 | 109.3 | -1,243.8
API Number (if available)
05-123-31579
Location: QQ SEC TWP RGE
NENE-Sec.8-T2N-R66W
Citing Type: Planned or Actual
Planned
Deviation Indicator
Directional
North Reference
True
Grid Type
#VALUE!

## Lookup (hidden)
North Reference | RetunValue | Grid Type | ReturnValue | Deviation Indicator | ReturnValue
| 2 |  | 0 |  | 2
True |  | SPCS-Colorado Central-NAD27 |  | Directional
Grid |  | SPCS-Colorado Central-NAD83 |  | High Angle
|  | SPCS-Colorado North-NAD27 |  | Horizontal
SPCS-Colorado North-NAD83
SPCS-Colorado South-NAD27
SPCS-Colorado South-NAD83
UTM-Zone 12 NAD27
UTM-Zone 12 NAD83
UTM-Zone 13 NAD27
UTM-Zone 13 NAD83