## Data
Header Information | measured depth (ft) | inclination (°) | azimuth (°) | true vertical depth (ft) | northing +N/-S (ft) | easting +E/-W (ft)
Operator Name | 0 | 0 | 0 | 0 | 0 | 0
Noble Energy | 794 | 0.44 | 298.26 | 793.99 | 1.45 | 2.69
Operator Number | 1163 | 0.22 | 142.63 | 1162.99 | 1.56 | 3.52
100322 | 1447 | 0.68 | 318.37 | 1446.98 | 2.39 | 4.3
Well Name and Number | 1730 | 0.53 | 268.89 | 1729.97 | 3.61 | 6.72
Lower Latham PC G11-69HN | 1825 | 3.52 | 216.14 | 1824.9 | 1.25 | 8.88
API Number (if available) | 1920 | 5.79 | 188.49 | 1919.59 | 5.85 | 11.3
05-123-33586 | 2014 | 6.37 | 193.76 | 2013.07 | 15.61 | 13.25
Location: QQ SEC TWP RGE | 2108 | 8.68 | 185.32 | 2106.25 | 27.74 | 15.14
SESE 2 4N 65W | 2206 | 10.89 | 195.23 | 2202.83 | 44.03 | 18.26
Citing Type: Planned or Actual | 2302 | 8.6 | 199.05 | 2297.44 | 59.57 | 22.99
Actual | 2398 | 10.41 | 198.67 | 2392.12 | 74.57 | 28.11
Deviation Indicator | 2493 | 11.31 | 186.46 | 2485.43 | 91.96 | 31.91
Horizontal | 2589 | 11.34 | 189.58 | 2579.56 | 110.62 | 34.54
North Reference | 2684 | 13.26 | 185.73 | 2672.38 | 130.67 | 37.18
Grid | 2780 | 13.46 | 188.04 | 2765.78 | 152.69 | 39.84
Grid Type | 2876 | 13.6 | 187.31 | 2859.12 | 174.94 | 42.84
SPCS-Colorado North-NAD83 | 2972 | 10.15 | 182.92 | 2953.05 | 194.58 | 44.7
| 3068 | 9.13 | 184.71 | 3047.69 | 210.62 | 45.76
| 3162 | 7.42 | 182.8 | 3140.71 | 224.11 | 46.67
| 3258 | 7.14 | 193.74 | 3235.94 | 236.1 | 48.39
| 3353 | 7.98 | 186.76 | 3330.12 | 248.39 | 50.57
| 3450 | 5.76 | 175.94 | 3426.42 | 259.93 | 51.01
| 3545 | 6.16 | 178.71 | 3520.91 | 269.79 | 50.56
| 3641 | 4.76 | 172.71 | 3616.47 | 278.89 | 49.94
| 3736 | 5.14 | 177.46 | 3711.11 | 287.05 | 49.25
| 3832 | 3.37 | 177.81 | 3806.85 | 294.16 | 48.95
| 3928 | 1.21 | 214.7 | 3902.77 | 297.82 | 49.42
| 4023 | 0.34 | 240.4 | 3997.76 | 298.79 | 50.24
| 4119 | 0.84 | 217.74 | 4093.75 | 299.48 | 50.93
| 4310 | 0.89 | 188.64 | 4284.73 | 302.05 | 52
| 4501 | 1.05 | 310.98 | 4475.72 | 302.37 | 53.55
| 4595 | 1.6 | 117.41 | 4569.71 | 302.41 | 53.04
| 4690 | 1.51 | 351.2 | 4664.69 | 301.78 | 52.05
| 4787 | 1.72 | 32.59 | 4761.66 | 299.29 | 51.46
| 4883 | 2.49 | 40.11 | 4857.59 | 296.48 | 49.34
| 4978 | 0.86 | 256.89 | 4952.57 | 295.06 | 48.71
| 5075 | 0.87 | 303.17 | 5049.56 | 294.82 | 50.04
| 5170 | 0.87 | 318.99 | 5144.55 | 293.88 | 51.12
| 5362 | 1.08 | 0.68 | 5336.52 | 290.98 | 52.05
| 5458 | 0.11 | 92.09 | 5432.51 | 290.08 | 51.94
| 5553 | 2.57 | 234.82 | 5527.48 | 291.31 | 53.59
| 5648 | 0.83 | 43.38 | 5622.46 | 292.04 | 54.86
| 5744 | 1.02 | 29 | 5718.45 | 290.79 | 53.97
| 5840 | 0.75 | 71.93 | 5814.44 | 289.84 | 52.96
| 5936 | 1.12 | 49.24 | 5910.42 | 289.04 | 51.65
| 6031 | 1.5 | 51.91 | 6005.4 | 287.67 | 49.97
| 6079 | 1.54 | 45.83 | 6053.38 | 286.83 | 49.01
| 6142 | 1.25 | 58.44 | 6116.36 | 285.88 | 47.82
| 6223 | 2.8 | 262.27 | 6197.34 | 285.68 | 49.03
| 6270 | 8.03 | 255.32 | 6244.11 | 286.67 | 53.34
| 6319 | 13.51 | 257.61 | 6292.23 | 288.77 | 62.25
| 6366 | 16.41 | 258.68 | 6337.63 | 291.25 | 74.13
| 6414 | 19.69 | 258.34 | 6383.26 | 294.22 | 88.7
| 6461 | 22.87 | 258.45 | 6427.05 | 297.65 | 105.4
| 6510 | 26.59 | 259.97 | 6471.55 | 301.46 | 125.53
| 6557 | 31.12 | 259.6 | 6512.71 | 305.49 | 147.85
| 6557 | 31.12 | 259.6 | 6512.71 | 305.49 | 147.85
| 6606 | 34.31 | 260.88 | 6553.93 | 309.96 | 173.94
| 6653 | 37.38 | 262.37 | 6592.03 | 313.96 | 201.17
| 6702 | 41.13 | 263.28 | 6629.96 | 317.82 | 231.92
| 6749 | 45.68 | 265.73 | 6664.1 | 320.88 | 264.06
| 6798 | 49.32 | 266.77 | 6697.2 | 323.23 | 300.11
| 6845 | 52.07 | 267.46 | 6726.97 | 325.06 | 336.42
| 6894 | 55.08 | 266.84 | 6756.07 | 327.02 | 375.79
| 6941 | 58.89 | 266.75 | 6781.67 | 329.22 | 415.14
| 6990 | 64.56 | 267.18 | 6804.88 | 331.5 | 458.21
| 7037 | 68.01 | 269.15 | 6823.78 | 332.87 | 501.21
| 7086 | 71.25 | 269.81 | 6840.83 | 333.28 | 547.14
| 7133 | 74.98 | 270.02 | 6854.48 | 333.35 | 592.1
| 7182 | 78.1 | 269.46 | 6865.89 | 333.57 | 639.75
| 7269 | 85.17 | 268.93 | 6878.54 | 334.78 | 725.76
| 7300 | 85.59 | 268.89 | 6881.03 | 335.37 | 756.65
| 7396 | 86.95 | 268.02 | 6887.28 | 337.95 | 852.41
| 7491 | 88.27 | 267.15 | 6891.24 | 341.96 | 947.24
| 7586 | 89.51 | 266.01 | 6893.08 | 347.63 | 1042.05
| 7682 | 91.97 | 268.54 | 6891.84 | 352.2 | 1137.92
| 7778 | 92.16 | 269.24 | 6888.38 | 354.06 | 1233.84
| 7874 | 90.46 | 270.61 | 6886.19 | 354.19 | 1329.81
| 7970 | 89.17 | 271 | 6886.5 | 352.85 | 1425.8
| 8066 | 90.15 | 271.14 | 6887.06 | 351.06 | 1521.78
| 8162 | 89.29 | 271.26 | 6887.53 | 349.05 | 1617.75
| 8257 | 90.37 | 270.93 | 6887.81 | 347.24 | 1712.73
| 8353 | 91.54 | 270.18 | 6886.21 | 346.31 | 1808.71
| 8448 | 89.29 | 269.41 | 6885.52 | 346.65 | 1903.7
| 8544 | 89.29 | 268.39 | 6886.71 | 348.49 | 1999.68
| 8640 | 89.88 | 267.57 | 6887.4 | 351.87 | 2095.61
| 8736 | 89.45 | 265.9 | 6887.97 | 357.34 | 2191.45
| 8832 | 89.29 | 267.72 | 6889.03 | 362.68 | 2287.29
| 8929 | 89.85 | 269.33 | 6889.76 | 365.17 | 2384.26
| 9024 | 89.11 | 267.87 | 6890.63 | 367.48 | 2479.22
| 9120 | 92.34 | 268.16 | 6889.42 | 370.81 | 2575.14
| 9216 | 91.67 | 269.03 | 6886.06 | 373.16 | 2671.05
| 9311 | 90.99 | 271.95 | 6883.85 | 372.34 | 2766.01
| 9407 | 89.26 | 274.36 | 6883.65 | 367.05 | 2861.86
| 9503 | 90.15 | 278.54 | 6884.14 | 356.27 | 2957.23
| 9599 | 89.29 | 278.26 | 6884.6 | 342.26 | 3052.2
| 9695 | 90.15 | 275.28 | 6885.07 | 330.94 | 3147.51
| 9791 | 90.89 | 273.16 | 6884.19 | 323.88 | 3243.24
| 9887 | 89.57 | 270.01 | 6883.8 | 321.22 | 3339.19
| 9983 | 89.2 | 268.36 | 6884.83 | 322.59 | 3435.17
| 10078 | 89.66 | 272.89 | 6885.77 | 321.55 | 3530.14
| 10173 | 86.89 | 272.85 | 6888.63 | 316.8 | 3624.97
| 10269 | 87.13 | 270.34 | 6893.64 | 314.14 | 3720.79
| 10364 | 89.78 | 269.56 | 6896.2 | 314.22 | 3815.75
| 10460 | 89.47 | 268.35 | 6896.82 | 315.97 | 3911.73
| 10555 | 90.49 | 267.56 | 6896.84 | 319.36 | 4006.66
| 10651 | 92.13 | 267.52 | 6894.65 | 323.49 | 4102.55
| 10746 | 91.69 | 267.16 | 6891.48 | 327.9 | 4197.39
| 10842 | 91.47 | 268.39 | 6888.83 | 331.62 | 4293.28
| 10953 | 90.62 | 267.91 | 6886.8 | 335.21 | 4404.2
| 11015 | 90.62 | 267.91 | 6886.13 | 337.47 | 4466.16

## Lookup (hidden)
North Reference | RetunValue | Grid Type | ReturnValue | Deviation Indicator | ReturnValue
| 3 |  | 5 |  | 4
True |  | SPCS-Colorado Central-NAD27 |  | Directional
Grid |  | SPCS-Colorado Central-NAD83 |  | High Angle
|  | SPCS-Colorado North-NAD27 |  | Horizontal
SPCS-Colorado North-NAD83
SPCS-Colorado South-NAD27
SPCS-Colorado South-NAD83
UTM-Zone 12 NAD27
UTM-Zone 12 NAD83
UTM-Zone 13 NAD27
UTM-Zone 13 NAD83