## Data
Header Information | measured depth (ft) | inclination (°) | azimuth (°) | true vertical depth (ft) | northing +N/-S (ft) | easting +E/-W (ft)
Operator Name | 0 | 0 | 0 | 0 | 0 | 0
Williams Production RMT Company LLC | 103 | 0.2 | 259.6 | 103 | 0 | -0.2
Operator Number | 154 | 0.8 | 274.7 | 154 | 0 | -0.6
96850 | 246 | 3.5 | 289 | 245.9 | 0.9 | -3.9
Well Name and Number | 337 | 5.9 | 276.3 | 336.6 | 2.4 | -11.2
SG 31-27 | 429 | 7.9 | 278.4 | 427.9 | 3.8 | -22.2
API Number (if available) | 520 | 9.8 | 273.3 | 517.9 | 5.2 | -36.1
05-045-20489-00 | 611 | 11.4 | 275.1 | 607.3 | 6.4 | -52.8
Location: QQ SEC TWP RGE | 703 | 13.4 | 271.2 | 697.2 | 7.4 | -72.5
NENE, Sec. 27, T7S, R96W | 794 | 15.2 | 271.6 | 785.3 | 8 | -94.9
Citing Type: Planned or Actual | 886 | 16.8 | 270.1 | 873.8 | 8.4 | -120.3
Actual | 977 | 18.8 | 270.1 | 960.4 | 8.4 | -148.1
Deviation Indicator | 1071 | 20.1 | 275.3 | 1049 | 9.9 | -179.4
0 | 1165 | 19.2 | 270.3 | 1137.6 | 11.5 | -210.9
North Reference | 1260 | 20.4 | 270.5 | 1227 | 11.7 | -243.1
True | 1354 | 21.3 | 270.3 | 1314.8 | 12 | -276.5
Grid Type | 1443 | 22.3 | 270.1 | 1397.4 | 12.1 | -309.6
#VALUE! | 1538 | 22.7 | 270.9 | 1485.2 | 12.4 | -345.9
| 1632 | 22.4 | 270.5 | 1572 | 12.8 | -382
| 1726 | 22.6 | 270.3 | 1658.9 | 13.1 | -417.9
| 1820 | 22.8 | 270.7 | 1745.6 | 13.4 | -454.2
| 1915 | 23.1 | 269.8 | 1833.1 | 13.6 | -491.3
| 2009 | 22 | 269.8 | 1919.9 | 13.4 | -527.3
| 2104 | 21.1 | 269.1 | 2008.2 | 13.1 | -562.2
| 2200 | 18.6 | 275.8 | 2098.5 | 14.4 | -594.7
| 2296 | 16.9 | 274.6 | 2190 | 17 | -623.9
| 2392 | 17 | 272.8 | 2281.8 | 18.9 | -651.8
| 2487 | 14.9 | 270 | 2373.1 | 19.5 | -677.9
| 2575 | 13.3 | 269.8 | 2458.5 | 19.5 | -699.3
| 2669 | 12 | 268.2 | 2550.2 | 19.1 | -719.9
| 2763 | 10 | 270.1 | 2642.5 | 18.9 | -737.8
| 2858 | 9.8 | 267.5 | 2736 | 18.5 | -754.2
| 2952 | 8.8 | 268.2 | 2828.8 | 17.9 | -769.3
| 3046 | 7.7 | 273.1 | 2921.8 | 18.1 | -782.8
| 3140 | 6.1 | 273.5 | 3015.2 | 18.7 | -794.1
| 3234 | 5.5 | 274.7 | 3108.7 | 19.4 | -803.6
| 3329 | 4.8 | 278.4 | 3203.3 | 20.3 | -812
| 3411 | 3.8 | 276.8 | 3285.1 | 21.2 | -818.1
| 3505 | 3.8 | 271.8 | 3378.9 | 21.6 | -824.3
| 3599 | 1.9 | 276.2 | 3472.7 | 21.9 | -829
| 3694 | 0.44 | 272.6 | 3567.7 | 22.1 | -830.9
| 3788 | 0.53 | 263.8 | 3661.7 | 22 | -831.7
| 3882 | 0.62 | 240.27 | 3755.7 | 21.7 | -832.6
| 3976 | 1.23 | 62.64 | 3849.7 | 22 | -832.1
| 4070 | 1.19 | 54.47 | 3943.7 | 23 | -830.4
| 4164 | 0.75 | 40.94 | 4037.7 | 24 | -829.2
| 4259 | 0.57 | 23.97 | 4132.7 | 24.9 | -828.6
| 4353 | 0.66 | 341.87 | 4226.7 | 25.9 | -828.6
| 4447 | 0.62 | 316.3 | 4320.6 | 26.7 | -829.1
| 4541 | 0.79 | 253.89 | 4414.6 | 26.9 | -830.1
| 4635 | 1.1 | 224.45 | 4508.6 | 26.1 | -831.4
| 4729 | 1.27 | 212.67 | 4602.6 | 24.6 | -832.6
| 4824 | 2.02 | 230.24 | 4697.6 | 22.6 | -834.4
| 4918 | 2.24 | 230.25 | 4791.5 | 20.4 | -837.1
| 5012 | 2.68 | 227.26 | 4885.4 | 17.7 | -840.1
| 5106 | 2.64 | 216.72 | 4979.3 | 14.5 | -843
| 5200 | 2.9 | 215.31 | 5073.2 | 10.8 | -845.7
| 5278 | 3.34 | 213.29 | 5151.1 | 7.3 | -848.1

## Lookup (hidden)
North Reference | RetunValue | Grid Type | ReturnValue | Deviation Indicator | ReturnValue
| 2 |  | 0 |  | 1
True |  | SPCS-Colorado Central-NAD27 |  | Directional
Grid |  | SPCS-Colorado Central-NAD83 |  | High Angle
|  | SPCS-Colorado North-NAD27 |  | Horizontal
SPCS-Colorado North-NAD83
SPCS-Colorado South-NAD27
SPCS-Colorado South-NAD83
UTM-Zone 12 NAD27
UTM-Zone 12 NAD83
UTM-Zone 13 NAD27
UTM-Zone 13 NAD83