## Data
Header Information | measured depth (ft) | inclination (°) | azimuth (°) | true vertical depth (ft) | northing +N/-S (ft) | easting +E/-W (ft)
Operator Name | 0 | 0 | 0 | 0 | 0 | 0
Noble Energy | 797 | 0.67 | 288.07 | 796.98 | 1.44 | -4.41
Operator Number | 889 | 0.39 | 249.73 | 888.98 | 1.5 | -5.21
100322 | 976 | 0.41 | 308.59 | 975.98 | 1.59 | -5.73
Well Name and Number | 1072 | 1.2 | 91.44 | 1071.97 | 1.78 | -5
Lower Latham PC G12-69HN | 1353 | 1.16 | 94.07 | 1352.91 | 1.5 | 0.78
API Number (if available) | 1637 | 0.44 | 57.5 | 1636.88 | 1.88 | 4.55
05-123-33583 | 1727 | 1.99 | 142.95 | 1726.86 | 0.82 | 5.78
Location: QQ SEC TWP RGE | 1822 | 4.04 | 160.63 | 1821.73 | -3.66 | 7.89
SESE 2 4N 65W | 1917 | 5.28 | 150.31 | 1916.41 | -10.61 | 11.16
Citing Type: Planned or Actual | 2011 | 6.58 | 136.33 | 2009.91 | -18.27 | 17.02
Actual | 2106 | 7.62 | 164.43 | 2104.21 | -28.27 | 22.47
Deviation Indicator | 2200 | 9.22 | 166.59 | 2197.2 | -41.6 | 25.89
Horizontal | 2297 | 9.76 | 169.92 | 2292.87 | -57.25 | 29.13
North Reference | 2392 | 9.2 | 157.7 | 2386.58 | -72.21 | 33.42
Grid | 2487 | 9.74 | 156.02 | 2480.29 | -86.58 | 39.57
Grid Type | 2583 | 10.01 | 156.55 | 2574.87 | -101.65 | 46.19
SPCS-Colorado North-NAD83 | 2679 | 12.26 | 148.51 | 2669.06 | -117.99 | 54.83
| 2775 | 13.12 | 149.03 | 2762.72 | -136.02 | 65.76
| 2871 | 13.35 | 148.6 | 2856.17 | -154.82 | 77.14
| 2967 | 9.84 | 156 | 2950.2 | -171.77 | 86.25
| 3062 | 11.2 | 156.25 | 3043.6 | -187.63 | 93.27
| 3158 | 9.18 | 155.84 | 3138.08 | -203.15 | 100.16
| 3254 | 7.33 | 150.1 | 3233.08 | -215.45 | 106.35
| 3350 | 6.88 | 157.69 | 3328.35 | -226.08 | 111.58
| 3445 | 6.68 | 156.27 | 3422.68 | -236.41 | 115.97
| 3541 | 7.18 | 151.34 | 3517.98 | -246.78 | 121.09
| 3637 | 7.49 | 154.71 | 3613.2 | -257.71 | 126.64
| 3732 | 8.57 | 159.81 | 3707.27 | -269.95 | 131.73
| 3827 | 9.82 | 162.27 | 3801.04 | -284.32 | 136.64
| 3924 | 10.11 | 162.26 | 3896.58 | -300.31 | 141.76
| 4019 | 7.94 | 160.79 | 3990.4 | -314.45 | 146.46
| 4115 | 5.68 | 153.46 | 4085.71 | -324.96 | 150.76
| 4211 | 3.29 | 154.59 | 4181.41 | -331.71 | 154.07
| 4306 | 0.49 | 236.56 | 4276.36 | -334.39 | 154.91
| 4402 | 0.53 | 345.83 | 4372.36 | -334.19 | 154.46
| 4690 | 1.6 | 96.09 | 4660.32 | -333.32 | 158.13
| 4786 | 1.17 | 355.24 | 4756.3 | -332.49 | 159.38
| 4882 | 1.73 | 116.68 | 4852.29 | -332.17 | 160.59
| 4978 | 1.28 | 57.72 | 4948.26 | -332.25 | 162.8
| 5074 | 2.62 | 36.7 | 5044.2 | -329.92 | 165.01
| 5169 | 1.63 | 155.32 | 5139.17 | -329.41 | 166.87
| 5264 | 0.91 | 83.06 | 5234.15 | -330.55 | 168.19
| 5360 | 1.28 | 50.48 | 5330.13 | -329.77 | 169.77
| 5456 | 0.92 | 13.77 | 5426.11 | -328.34 | 170.79
| 5551 | 0.91 | 24.1 | 5521.1 | -326.91 | 171.28
| 5645 | 0.68 | 328.43 | 5615.09 | -325.75 | 171.29
| 5836 | 0.3 | 235.34 | 5806.09 | -325.08 | 170.28
| 6049 | 0.57 | 98.92 | 6019.08 | -325.56 | 170.86
| 6110 | 1.03 | 81.96 | 6080.08 | -325.53 | 171.7
| 6191 | 4.43 | 108.6 | 6160.98 | -326.43 | 175.38
| 6223 | 8.27 | 103.02 | 6192.77 | -327.34 | 178.8
| 6271 | 13.08 | 102.6 | 6239.93 | -329.31 | 187.47
| 6318 | 16.3 | 98.26 | 6285.39 | -331.41 | 199.19
| 6366 | 19.79 | 90.68 | 6331.03 | -332.48 | 213.99
| 6415 | 22.54 | 91.47 | 6376.72 | -332.82 | 231.68
| 6463 | 25.28 | 94.14 | 6420.59 | -333.79 | 251.1
| 6511 | 28.4 | 95.53 | 6463.42 | -335.64 | 272.7
| 6559 | 31.37 | 93.58 | 6505.03 | -337.52 | 296.54
| 6606 | 36.35 | 90.1 | 6544.05 | -338.31 | 322.69
| 6654 | 39.83 | 88.26 | 6581.82 | -337.86 | 352.29
| 6701 | 42.16 | 87.79 | 6617.29 | -336.8 | 383.1
| 6749 | 46.48 | 87.77 | 6651.63 | -335.5 | 416.61
| 6797 | 50.79 | 88.49 | 6683.34 | -334.33 | 452.61
| 6845 | 54.52 | 90.3 | 6712.45 | -333.94 | 490.75
| 6893 | 58.25 | 90.65 | 6739.02 | -334.27 | 530.72
| 6941 | 61.28 | 91.7 | 6763.19 | -335.13 | 572.17
| 6989 | 63.6 | 92.91 | 6785.4 | -336.85 | 614.69
| 7037 | 69.12 | 93.77 | 6804.63 | -339.42 | 658.57
| 7085 | 74.66 | 93.3 | 6819.55 | -342.22 | 704.09
| 7133 | 77.3 | 94.34 | 6831.18 | -345.33 | 750.55
| 7172 | 81.37 | 94.04 | 6838.4 | -348.13 | 788.76
| 7242 | 86.46 | 97.19 | 6845.82 | -354.94 | 858
| 7305 | 87.81 | 94.27 | 6848.97 | -361.22 | 920.6
| 7401 | 88.77 | 92.54 | 6851.84 | -366.92 | 1016.38
| 7497 | 88.03 | 90.82 | 6854.52 | -369.72 | 1112.3
| 7592 | 88.03 | 90.51 | 6857.8 | -370.83 | 1207.24
| 7688 | 88.92 | 90.48 | 6860.35 | -371.66 | 1303.2
| 7783 | 91.05 | 91.72 | 6860.38 | -373.49 | 1398.17
| 7879 | 90.06 | 91.67 | 6859.45 | -376.32 | 1494.13
| 7975 | 90.06 | 90.01 | 6859.35 | -377.73 | 1590.11
| 8071 | 90.83 | 90.11 | 6858.6 | -377.82 | 1686.11
| 8166 | 89.72 | 87.02 | 6858.14 | -375.44 | 1781.07
| 8262 | 90.49 | 86.63 | 6857.96 | -370.12 | 1876.92
| 8357 | 91.54 | 88.22 | 6856.27 | -365.85 | 1971.8
| 8453 | 89.78 | 88.14 | 6855.16 | -362.81 | 2067.74
| 8549 | 92.69 | 89.22 | 6853.09 | -360.6 | 2163.68
| 8644 | 89.75 | 88.68 | 6851.07 | -358.86 | 2258.64
| 8740 | 88.34 | 88.88 | 6852.67 | -356.82 | 2354.6
| 8836 | 88.71 | 88.22 | 6855.15 | -354.39 | 2450.53
| 8931 | 89.51 | 87.65 | 6856.63 | -350.97 | 2545.46
| 9027 | 88.68 | 87.9 | 6858.15 | -347.24 | 2641.37
| 9122 | 89.04 | 86.88 | 6860.04 | -342.91 | 2736.26
| 9218 | 89.14 | 87.47 | 6861.57 | -338.18 | 2832.13
| 9314 | 88.8 | 87.49 | 6863.3 | -333.96 | 2928.02
| 9409 | 89.41 | 88.94 | 6864.78 | -331.01 | 3022.96
| 9505 | 91.04 | 90.27 | 6864.4 | -330.35 | 3118.95
| 9601 | 91.11 | 90.33 | 6862.59 | -330.85 | 3214.93
| 9696 | 91.11 | 91.58 | 6860.75 | -332.43 | 3309.9
| 9792 | 91.6 | 91.46 | 6858.48 | -334.98 | 3405.84
| 9888 | 90.12 | 91.98 | 6857.04 | -337.86 | 3501.78
| 9983 | 90.18 | 92.35 | 6856.78 | -341.45 | 3596.71
| 10079 | 88.21 | 92.51 | 6858.12 | -345.52 | 3692.61
| 10174 | 87.81 | 93.04 | 6861.42 | -350.12 | 3787.44
| 10270 | 88.43 | 92.29 | 6864.57 | -354.58 | 3883.29
| 10365 | 90 | 92.53 | 6865.87 | -358.57 | 3978.19
| 10460 | 90.25 | 92.57 | 6865.67 | -362.8 | 4073.1
| 10556 | 90.59 | 91.75 | 6864.97 | -366.41 | 4169.02
| 10651 | 91.42 | 91.83 | 6863.31 | -369.37 | 4263.96
| 10747 | 89.01 | 90.39 | 6862.95 | -371.23 | 4359.93
| 10842 | 88.67 | 89.84 | 6864.86 | -371.42 | 4454.91
| 10938 | 91.54 | 90.46 | 6864.69 | -371.66 | 4550.9
| 11033 | 92.06 | 90.12 | 6861.7 | -372.14 | 4645.85
| 11129 | 91.57 | 88.89 | 6858.65 | -371.31 | 4741.8
| 11224 | 92.1 | 89.12 | 6855.61 | -369.66 | 4836.74
| 11319 | 90.8 | 88.58 | 6853.21 | -367.76 | 4931.68
| 11415 | 90.74 | 88.64 | 6851.92 | -365.44 | 5027.65
| 11510 | 90.06 | 89.28 | 6851.25 | -363.72 | 5122.63
| 11606 | 88.37 | 88.57 | 6852.56 | -361.92 | 5218.6
| 11701 | 87.59 | 88.86 | 6855.91 | -359.79 | 5313.52
| 11797 | 87.84 | 88.46 | 6859.73 | -357.55 | 5409.41
| 11892 | 88.86 | 88.59 | 6862.47 | -355.1 | 5504.34
| 11999 | 89.17 | 88.77 | 6864.33 | -352.64 | 5611.3
| 12060 | 89.17 | 88.77 | 6865.21 | -351.33 | 5672.28

## Lookup (hidden)
North Reference | RetunValue | Grid Type | ReturnValue | Deviation Indicator | ReturnValue
| 3 |  | 5 |  | 4
True |  | SPCS-Colorado Central-NAD27 |  | Directional
Grid |  | SPCS-Colorado Central-NAD83 |  | High Angle
|  | SPCS-Colorado North-NAD27 |  | Horizontal
SPCS-Colorado North-NAD83
SPCS-Colorado South-NAD27
SPCS-Colorado South-NAD83
UTM-Zone 12 NAD27
UTM-Zone 12 NAD83
UTM-Zone 13 NAD27
UTM-Zone 13 NAD83