## Data
Header Information | measured depth (ft) | inclination (°) | azimuth (°) | true vertical depth (ft) | northing +N/-S (ft) | easting +E/-W (ft)
Operator Name | 0 | 0 | 0 | 0 | 0 | 0
CONDOR ENERGY TECHNOLOGY LLC | 100 | 0 | 0 | 100 | 0 | 0
Operator Number | 200 | 0 | 0 | 200 | 0 | 0
10394 | 300 | 0 | 0 | 300 | 0 | 0
Well Name and Number | 400 | 0 | 0 | 400 | 0 | 0
FORD FAMILY TRUST 2H | 500 | 0 | 0 | 500 | 0 | 0
API Number (if available) | 600 | 0 | 0 | 600 | 0 | 0
05-1233535701 | 700 | 0 | 0 | 700 | 0 | 0
Location: QQ SEC TWP RGE | 800 | 0 | 0 | 800 | 0 | 0
SWSW SEC31 TWP7N RGE59W | 900 | 0 | 0 | 900 | 0 | 0
Citing Type: Planned or Actual | 1000 | 0 | 0 | 1000 | 0 | 0
PLANNED | 1100 | 0 | 0 | 1100 | 0 | 0
Deviation Indicator | 1200 | 0 | 0 | 1200 | 0 | 0
Horizontal | 1300 | 0 | 0 | 1300 | 0 | 0
North Reference | 1400 | 0 | 0 | 1400 | 0 | 0
True | 1500 | 0 | 0 | 1500 | 0 | 0
Grid Type | 1600 | 0 | 0 | 1600 | 0 | 0
#VALUE! | 1700 | 0 | 0 | 1700 | 0 | 0
| 1800 | 0 | 0 | 1800 | 0 | 0
| 1900 | 0 | 0 | 1900 | 0 | 0
| 2000 | 0 | 0 | 2000 | 0 | 0
| 2100 | 0 | 0 | 2100 | 0 | 0
| 2200 | 0 | 0 | 2200 | 0 | 0
| 2300 | 0 | 0 | 2300 | 0 | 0
| 2400 | 0 | 0 | 2400 | 0 | 0
| 2500 | 0 | 0 | 2500 | 0 | 0
| 2600 | 0 | 0 | 2600 | 0 | 0
| 2700 | 0 | 0 | 2700 | 0 | 0
| 2800 | 0 | 0 | 2800 | 0 | 0
| 2900 | 0 | 0 | 2900 | 0 | 0
| 3000 | 0 | 0 | 3000 | 0 | 0
| 3100 | 0 | 0 | 3100 | 0 | 0
| 3200 | 0 | 0 | 3200 | 0 | 0
| 3300 | 0 | 0 | 3300 | 0 | 0
| 3400 | 0 | 0 | 3400 | 0 | 0
| 3500 | 0 | 0 | 3500 | 0 | 0
| 3600 | 0 | 0 | 3600 | 0 | 0
| 3700 | 0 | 0 | 3700 | 0 | 0
| 3800 | 0 | 0 | 3800 | 0 | 0
| 3900 | 0 | 0 | 3900 | 0 | 0
| 4000 | 0 | 0 | 4000 | 0 | 0
| 4100 | 0 | 0 | 4100 | 0 | 0
| 4200 | 0 | 0 | 4200 | 0 | 0
| 4300 | 0 | 0 | 4300 | 0 | 0
| 4400 | 0 | 0 | 4400 | 0 | 0
| 4500 | 0 | 0 | 4500 | 0 | 0
| 4600 | 0 | 0 | 4600 | 0 | 0
| 4700 | 0 | 0 | 4700 | 0 | 0
| 4800 | 0 | 0 | 4800 | 0 | 0
| 4900 | 0 | 0 | 4900 | 0 | 0
| 5000 | 0 | 0 | 5000 | 0 | 0
| 5100 | 0 | 0 | 5100 | 0 | 0
| 5200 | 0 | 0 | 5200 | 0 | 0
| 5300 | 0 | 0 | 5300 | 0 | 0
| 5400 | 0 | 0 | 5400 | 0 | 0
| 5500 | 0 | 0 | 5500 | 0 | 0
| 5600 | 3.3 | 39.24 | 5599.98 | 0.73 | 0.6
| 5700 | 13.3 | 39.24 | 5698.81 | 11.9 | 9.71 1
| 5800 | 23.3 | 39.24 | 5793.63 | 36.18 | 29.55 4
| 5900 | 33.3 | 39.24 | 5881.57 | 72.85 | 59.49 9
| 5933.47 | 36.64 | 39.24 | 5909 | 87.7 | 71.63
| 6000 | 43.3 | 39.24 | 5959.96 | 120.78 | 98.64 15
| 6079.73 | 51.27 | 39.24 | 6014 | 166.12 | 135.67
| 6100 | 53.3 | 39.24 | 6026.4 | 178.54 | 145.81 23
| 6200 | 63.3 | 39.24 | 6078.89 | 244.35 | 199.56 31
| 6300 | 73.3 | 39.24 | 6115.82 | 316.22 | 258.25 40
| 6323.05 | 75.6 | 39.24 | 6122 | 333.41 | 272.3
| 6400 | 83.3 | 39.24 | 6136.08 | 391.96 | 320.12 50
| 6467.04 | 90 | 39.24 | 6140 | 449.77 | 362.43
| 6500 | 90 | 39.24 | 6140 | 469.29 | 383.27 60
| 6600 | 90 | 39.24 | 6140 | 546.75 | 446.53 70
| 6700 | 90 | 39.24 | 6140 | 624.2 | 509.78 80
| 6800 | 90 | 39.24 | 6140 | 701.65 | 573.04 90
| 6900 | 90 | 39.24 | 6140 | 779.1 | 636.30 100
| 7000 | 90 | 39.24 | 6140 | 856.55 | 699.55 110
| 7100 | 90 | 39.24 | 6140 | 934 | 762.81 120
| 7200 | 90 | 39.24 | 6140.00 1 | 11.46 | 826.06 130
| 7300 | 90 | 39.24 | 6140.00 1 | 88.91 | 889.32 140
| 7400 | 90 | 39.24 | 6140.00 1 | 166.36 | 952.57 150
| 7500 | 90 | 39.24 | 6140.00 1 | 243.81 | 1015.83 160
| 7600 | 90 | 39.24 | 6140.00 1 | 321.26 | 1079.08 170
| 7700 | 90 | 39.24 | 6140.00 1 | 398.72 | 1142.34 180
| 7800 | 90 | 39.24 | 6140.00 1 | 476.17 | 1205.59 190
| 7900 | 90 | 39.24 | 6140.00 1 | 553.62 | 1268.85 200
| 8000 | 90 | 39.24 | 6140.00 1 | 631.07 | 1332.10 210
| 8100 | 90 | 39.24 | 6140.00 1 | 708.52 | 1395.36 220
| 8200 | 90 | 39.24 | 6140.00 1 | 785.97 | 1458.61 230
| 8300 | 90 | 39.24 | 6140.00 1 | 863.43 | 1521.87 240
| 8400 | 90 | 39.24 | 6140.00 1 | 940.88 | 1585.12 250
| 8500 | 90 | 39.24 | 6140.00 2 | 18.33 | 1648.38 260
| 8600 | 90 | 39.24 | 6140.00 2 | 95.78 | 1711.63 270
| 8700 | 90 | 39.24 | 6140.00 2 | 173.23 | 1774.89 280
| 8800 | 90 | 39.24 | 6140.00 2 | 250.69 | 1838.14 290
| 8900 | 90 | 39.24 | 6140.00 2 | 328.14 | 1901.40 300
| 9000 | 90 | 39.24 | 6140.00 2 | 405.59 | 1964.65 310
| 9100 | 90 | 39.24 | 6140.00 2 | 483.04 | 2027.91 320
| 9200 | 90 | 39.24 | 6140.00 2 | 560.49 | 2091.17 330
| 9300 | 90 | 39.24 | 6140.00 2 | 637.94 | 2154.42 340
| 9400 | 90 | 39.24 | 6140.00 2 | 715.4 | 2217.68 350
| 9500 | 90 | 39.24 | 6140.00 2 | 792.85 | 2280.93 360
| 9600 | 90 | 39.24 | 6140.00 2 | 870.3 | 2344.19 370
| 9700 | 90 | 39.24 | 6140.00 2 | 947.75 | 2407.44 380
| 9800 | 90 | 39.24 | 6140.00 3 | 25.2 | 2470.70 390
| 9900 | 90 | 39.24 | 6140.00 3 | 102.65 | 2533.95 400
| 10000 | 90 | 39.24 | 6140.00 3 | 180.11 | 2597.21 410
| 10100 | 90 | 39.24 | 6140.00 3 | 257.56 | 2660.46 420
| 10200 | 90 | 39.24 | 6140.00 3 | 335.01 | 2723.72 430
| 10300 | 90 | 39.24 | 6140.00 3 | 412.46 | 2786.97 440
| 10400 | 90 | 39.24 | 6140.00 3 | 489.91 | 2850.23 450
| 10500 | 90 | 39.24 | 6140.00 3 | 567.37 | 2913.48 460
| 10600 | 90 | 39.24 | 6140.00 3 | 644.82 | 2976.74 470
| 10700 | 90 | 39.24 | 6140.00 3 | 722.27 | 3039.99 480
| 10800 | 90 | 39.24 | 6140.00 3 | 799.72 | 3103.25 490
| 10900 | 90 | 39.24 | 6140.00 3 | 877.17 | 3166.50 500
| 11000 | 90 | 39.24 | 6140.00 3 | 954.62 | 3229.76 510
| 11100 | 90 | 39.24 | 6140.00 4 | 32.08 | 3293.01 520
| 11200 | 90 | 39.24 | 6140.00 4 | 109.53 | 3356.27 530
| 11300 | 90 | 39.24 | 6140.00 4 | 186.98 | 3419.52 540
| 11400 | 90 | 39.24 | 6140.00 4 | 264.43 | 3482.78 550
| 11496.7 | 90 | 39.24 | 6140.00 4 | 339.33 | 3543.95 560

## Lookup (hidden)
North Reference | RetunValue | Grid Type | ReturnValue | Deviation Indicator | ReturnValue
| 2 |  | 0 |  | 4
True |  | SPCS-Colorado Central-NAD27 |  | Directional
Grid |  | SPCS-Colorado Central-NAD83 |  | High Angle
|  | SPCS-Colorado North-NAD27 |  | Horizontal
SPCS-Colorado North-NAD83
SPCS-Colorado South-NAD27
SPCS-Colorado South-NAD83
UTM-Zone 12 NAD27
UTM-Zone 12 NAD83
UTM-Zone 13 NAD27
UTM-Zone 13 NAD83