## Data
Header Information | measured depth (ft) | inclination (°) | azimuth (°) | true vertical depth (ft) | northing +N/-S (ft) | easting +E/-W (ft)
Operator Name | 0 | 0 | 0 | 0 | 0 | 0
KERR-MCGEE OIL & GAS ONSHORE LP | 100 | 0 | 0 | 100 | 0 | 0
Operator Number | 200 | 0 | 0 | 200 | 0 | 0
47120 | 300 | 0 | 0 | 300 | 0 | 0
Well Name and Number | 400 | 0 | 0 | 400 | 0 | 0
NILES 3N-28HZ | 500 | 0 | 0 | 500 | 0 | 0
API Number (if available) | 600 | 0 | 0 | 600 | 0 | 0
| 700 | 0 | 0 | 700 | 0 | 0
Location: QQ SEC TWP RGE | 800 | 0 | 0 | 800 | 0 | 0
SESW - 28 3N 66W | 900 | 0 | 0 | 900 | 0 | 0
Citing Type: Planned or Actual | 1000 | 0 | 0 | 1000 | 0 | 0
Planned | 1100 | 0 | 0 | 1100 | 0 | 0
Deviation Indicator | 1200 | 2 | 238.84 | 1199.98 | -0.9 | -1.49
Horizontal | 1301.39 | 4.03 | 238.84 | 1301.23 | -3.66 | -6.05
North Reference | 1400 | 4.03 | 238.84 | 1399.59 | -7.25 | -11.98
True | 1500 | 4.03 | 238.84 | 1499.34 | -10.88 | -17.99
Grid Type | 1600 | 4.03 | 238.84 | 1599.1 | -14.52 | -24
#VALUE! | 1700 | 4.03 | 238.84 | 1698.85 | -18.15 | -30.01
| 1800 | 4.03 | 238.84 | 1798.6 | -21.79 | -36.02
| 1900 | 4.03 | 238.84 | 1898.36 | -25.42 | -42.03
| 2000 | 4.03 | 238.84 | 1998.11 | -29.06 | -48.04
| 2100 | 4.03 | 238.84 | 2097.86 | -32.69 | -54.05
| 2200 | 4.03 | 238.84 | 2197.61 | -36.33 | -60.07
| 2300 | 4.03 | 238.84 | 2297.37 | -39.96 | -66.08
| 2400 | 4.03 | 238.84 | 2397.12 | -43.6 | -72.09
| 2500 | 4.03 | 238.84 | 2496.87 | -47.23 | -78.1
| 2600 | 4.03 | 238.84 | 2596.63 | -50.87 | -84.11
| 2700 | 4.03 | 238.84 | 2696.38 | -54.5 | -90.12
| 2800 | 4.03 | 238.84 | 2796.13 | -58.14 | -96.13
| 2900 | 4.03 | 238.84 | 2895.89 | -61.77 | -102.14
| 3000 | 4.03 | 238.84 | 2995.64 | -65.41 | -108.15
| 3100 | 4.03 | 238.84 | 3095.39 | -69.04 | -114.16
| 3200 | 4.03 | 238.84 | 3195.14 | -72.68 | -120.17
| 3300 | 4.03 | 238.84 | 3294.9 | -76.31 | -126.18
| 3400 | 4.03 | 238.84 | 3394.65 | -79.95 | -132.19
| 3500 | 4.03 | 238.84 | 3494.4 | -83.58 | -138.2
| 3600 | 4.03 | 238.84 | 3594.16 | -87.22 | -144.21
| 3700 | 4.03 | 238.84 | 3693.91 | -90.85 | -150.22
| 3800 | 4.03 | 238.84 | 3793.66 | -94.49 | -156.23
| 3900 | 4.03 | 238.84 | 3893.42 | -98.12 | -162.24
| 4000 | 4.03 | 238.84 | 3993.17 | -101.76 | -168.25
| 4100 | 4.03 | 238.84 | 4092.92 | -105.39 | -174.26
| 4200 | 4.03 | 238.84 | 4192.67 | -109.03 | -180.27
| 4300 | 4.03 | 238.84 | 4292.43 | -112.66 | -186.29
| 4400 | 4.03 | 238.84 | 4392.18 | -116.3 | -192.3
| 4500 | 4.03 | 238.84 | 4491.93 | -119.93 | -198.31
| 4600 | 4.03 | 238.84 | 4591.69 | -123.57 | -204.32
| 4700 | 4.03 | 238.84 | 4691.44 | -127.2 | -210.33
| 4800 | 4.03 | 238.84 | 4791.19 | -130.84 | -216.34
| 4900 | 4.03 | 238.84 | 4890.95 | -134.47 | -222.35
| 5000 | 4.03 | 238.84 | 4990.7 | -138.11 | -228.36
| 5100 | 4.03 | 238.84 | 5090.45 | -141.74 | -234.37
| 5200 | 4.03 | 238.84 | 5190.2 | -145.38 | -240.38
| 5300 | 4.03 | 238.84 | 5289.96 | -149.01 | -246.39
| 5400 | 4.03 | 238.84 | 5389.71 | -152.65 | -252.4
| 5500 | 4.03 | 238.84 | 5489.46 | -156.28 | -258.41
| 5600 | 4.03 | 238.84 | 5589.22 | -159.92 | -264.42
| 5700 | 4.03 | 238.84 | 5688.97 | -163.55 | -270.43
| 5800 | 4.03 | 238.84 | 5788.72 | -167.19 | -276.44
| 5900 | 4.03 | 238.84 | 5888.48 | -170.82 | -282.45
| 6000 | 4.03 | 238.84 | 5988.23 | -174.46 | -288.46
| 6100 | 4.03 | 238.84 | 6087.98 | -178.09 | -294.47
| 6200 | 4.03 | 238.84 | 6187.73 | -181.73 | -300.48
| 6300 | 4.03 | 238.84 | 6287.49 | -185.36 | -306.49
| 6400 | 4.03 | 238.84 | 6387.24 | -189 | -312.51
| 6500 | 4.03 | 238.84 | 6486.99 | -192.63 | -318.52
| 6600 | 4.03 | 238.84 | 6586.75 | -196.27 | -324.53
| 6619.57 | 4.03 | 238.84 | 6606.26 | -196.98 | -325.7
| 6650 | 3.58 | 285.58 | 6636.64 | -197.27 | -327.53
| 6700 | 6.88 | 330.1 | 6686.44 | -194.26 | -330.53
| 6750 | 11.48 | 342.79 | 6735.79 | -186.9 | -333.5
| 6800 | 16.32 | 348.17 | 6784.32 | -175.27 | -336.41
| 6850 | 21.23 | 351.12 | 6831.64 | -159.44 | -339.25
| 6900 | 26.17 | 353 | 6877.41 | -139.54 | -341.99
| 6950 | 31.13 | 354.32 | 6921.28 | -115.72 | -344.62
| 7000 | 36.1 | 355.3 | 6962.9 | -88.16 | -347.11
| 7050 | 41.08 | 356.08 | 7001.97 | -57.08 | -349.44
| 7100 | 46.06 | 356.71 | 7038.19 | -22.69 | -351.59
| 7150 | 51.04 | 357.25 | 7071.28 | 14.72 | -353.56
| 7200 | 56.03 | 357.71 | 7100.99 | 54.88 | -355.32
| 7250 | 61.02 | 358.13 | 7127.09 | 97.48 | -356.86
| 7300 | 66 | 358.5 | 7149.38 | 142.2 | -358.18
| 7350 | 70.99 | 358.85 | 7167.7 | 188.69 | -359.25
| 7400 | 75.98 | 359.18 | 7181.91 | 236.61 | -360.07
| 7450 | 80.97 | 359.49 | 7191.89 | 285.58 | -360.63
| 7500 | 85.96 | 359.8 | 7197.58 | 335.24 | -360.94
| 7539.8 | 89.94 | 0.04 | 7199 | 375 | -361
| 7540.44 | 89.93 | 0.04 | 7199 | 375.65 | -361
| 7600 | 89.93 | 0.04 | 7199.07 | 435.2 | -360.96
| 7700 | 89.93 | 0.04 | 7199.19 | 535.2 | -360.89
| 7800 | 89.93 | 0.04 | 7199.31 | 635.2 | -360.82
| 7900 | 89.93 | 0.04 | 7199.43 | 735.2 | -360.75
| 8000 | 89.93 | 0.04 | 7199.55 | 835.2 | -360.68
| 8100 | 89.93 | 0.04 | 7199.67 | 935.2 | -360.61
| 8200 | 89.93 | 0.04 | 7199.79 | 1035.2 | -360.54
| 8300 | 89.93 | 0.04 | 7199.91 | 1135.2 | -360.47
| 8400 | 89.93 | 0.04 | 7200.02 | 1235.2 | -360.4
| 8500 | 89.93 | 0.04 | 7200.14 | 1335.2 | -360.34
| 8600 | 89.93 | 0.04 | 7200.26 | 1435.2 | -360.27
| 8700 | 89.93 | 0.04 | 7200.38 | 1535.2 | -360.2
| 8800 | 89.93 | 0.04 | 7200.5 | 1635.2 | -360.13
| 8900 | 89.93 | 0.04 | 7200.62 | 1735.2 | -360.06
| 9000 | 89.93 | 0.04 | 7200.74 | 1835.2 | -359.99
| 9100 | 89.93 | 0.04 | 7200.86 | 1935.2 | -359.92
| 9200 | 89.93 | 0.04 | 7200.98 | 2035.2 | -359.85
| 9300 | 89.93 | 0.04 | 7201.1 | 2135.2 | -359.78
| 9400 | 89.93 | 0.04 | 7201.22 | 2235.2 | -359.71
| 9500 | 89.93 | 0.04 | 7201.34 | 2335.2 | -359.64
| 9600 | 89.93 | 0.04 | 7201.45 | 2435.2 | -359.57
| 9700 | 89.93 | 0.04 | 7201.57 | 2535.2 | -359.5
| 9800 | 89.93 | 0.04 | 7201.69 | 2635.2 | -359.43
| 9900 | 89.93 | 0.04 | 7201.81 | 2735.2 | -359.37
| 10000 | 89.93 | 0.04 | 7201.93 | 2835.2 | -359.3
| 10100 | 89.93 | 0.04 | 7202.05 | 2935.2 | -359.23
| 10200 | 89.93 | 0.04 | 7202.17 | 3035.2 | -359.16
| 10300 | 89.93 | 0.04 | 7202.29 | 3135.2 | -359.09
| 10400 | 89.93 | 0.04 | 7202.41 | 3235.2 | -359.02
| 10500 | 89.93 | 0.04 | 7202.53 | 3335.2 | -358.95
| 10600 | 89.93 | 0.04 | 7202.65 | 3435.2 | -358.88
| 10700 | 89.93 | 0.04 | 7202.77 | 3535.2 | -358.81
| 10800 | 89.93 | 0.04 | 7202.88 | 3635.2 | -358.74
| 10900 | 89.93 | 0.04 | 7203 | 3735.2 | -358.67
| 11000 | 89.93 | 0.04 | 7203.12 | 3835.2 | -358.6
| 11100 | 89.93 | 0.04 | 7203.24 | 3935.2 | -358.53
| 11200 | 89.93 | 0.04 | 7203.36 | 4035.2 | -358.47
| 11300 | 89.93 | 0.04 | 7203.48 | 4135.2 | -358.4
| 11400 | 89.93 | 0.04 | 7203.6 | 4235.2 | -358.33
| 11500 | 89.93 | 0.04 | 7203.72 | 4335.2 | -358.26
| 11600 | 89.93 | 0.04 | 7203.84 | 4435.2 | -358.19
| 11700 | 89.93 | 0.04 | 7203.96 | 4535.2 | -358.12
| 11735.84 | 89.93 | 0.04 | 7204 | 4571.04 | -358.09

## Lookup (hidden)
North Reference | RetunValue | Grid Type | ReturnValue | Deviation Indicator | ReturnValue
| 2 |  | 0 |  | 4
True |  | SPCS-Colorado Central-NAD27 |  | Directional
Grid |  | SPCS-Colorado Central-NAD83 |  | High Angle
|  | SPCS-Colorado North-NAD27 |  | Horizontal
SPCS-Colorado North-NAD83
SPCS-Colorado South-NAD27
SPCS-Colorado South-NAD83
UTM-Zone 12 NAD27
UTM-Zone 12 NAD83
UTM-Zone 13 NAD27
UTM-Zone 13 NAD83