## Data
Header Information | measured depth (ft) | inclination (°) | azimuth (°) | true vertical depth (ft) | northing +N/-S (ft) | easting +E/-W (ft)
Operator Name | 0 | 0 | 0 | 0 | 0 | 0
KERR-MCGEE OIL & GAS ONSHORE LP | 100 | 0 | 0 | 100 | 0 | 0
Operator Number | 200 | 0 | 0 | 200 | 0 | 0
47120 | 300 | 0 | 0 | 300 | 0 | 0
Well Name and Number | 400 | 0 | 0 | 400 | 0 | 0
NILES 28N-28HZ | 500 | 0 | 0 | 500 | 0 | 0
API Number (if available) | 600 | 0 | 0 | 600 | 0 | 0
| 700 | 0 | 0 | 700 | 0 | 0
Location: QQ SEC TWP RGE | 800 | 0 | 0 | 800 | 0 | 0
SESW - 28 3N 66W | 900 | 0 | 0 | 900 | 0 | 0
Citing Type: Planned or Actual | 1000 | 0 | 0 | 1000 | 0 | 0
Planned | 1100 | 0 | 0 | 1100 | 0 | 0
Deviation Indicator | 1200 | 2 | 136.09 | 1199.98 | -1.26 | 1.21
Horizontal | 1243.38 | 2.87 | 136.09 | 1243.32 | -2.58 | 2.49
North Reference | 1300 | 2.87 | 136.09 | 1299.87 | -4.62 | 4.45
True | 1400 | 2.87 | 136.09 | 1399.74 | -8.23 | 7.92
Grid Type | 1500 | 2.87 | 136.09 | 1499.62 | -11.83 | 11.39
#VALUE! | 1600 | 2.87 | 136.09 | 1599.49 | -15.44 | 14.86
| 1700 | 2.87 | 136.09 | 1699.37 | -19.04 | 18.33
| 1800 | 2.87 | 136.09 | 1799.24 | -22.64 | 21.8
| 1900 | 2.87 | 136.09 | 1899.12 | -26.25 | 25.27
| 2000 | 2.87 | 136.09 | 1998.99 | -29.85 | 28.74
| 2100 | 2.87 | 136.09 | 2098.87 | -33.46 | 32.21
| 2200 | 2.87 | 136.09 | 2198.74 | -37.06 | 35.68
| 2300 | 2.87 | 136.09 | 2298.62 | -40.66 | 39.15
| 2400 | 2.87 | 136.09 | 2398.49 | -44.27 | 42.62
| 2500 | 2.87 | 136.09 | 2498.37 | -47.87 | 46.09
| 2600 | 2.87 | 136.09 | 2598.24 | -51.48 | 49.56
| 2700 | 2.87 | 136.09 | 2698.12 | -55.08 | 53.03
| 2800 | 2.87 | 136.09 | 2797.99 | -58.68 | 56.5
| 2900 | 2.87 | 136.09 | 2897.87 | -62.29 | 59.97
| 3000 | 2.87 | 136.09 | 2997.74 | -65.89 | 63.44
| 3100 | 2.87 | 136.09 | 3097.62 | -69.5 | 66.91
| 3200 | 2.87 | 136.09 | 3197.49 | -73.1 | 70.38
| 3300 | 2.87 | 136.09 | 3297.36 | -76.7 | 73.85
| 3400 | 2.87 | 136.09 | 3397.24 | -80.31 | 77.32
| 3500 | 2.87 | 136.09 | 3497.11 | -83.91 | 80.79
| 3600 | 2.87 | 136.09 | 3596.99 | -87.52 | 84.26
| 3700 | 2.87 | 136.09 | 3696.86 | -91.12 | 87.73
| 3800 | 2.87 | 136.09 | 3796.74 | -94.72 | 91.2
| 3900 | 2.87 | 136.09 | 3896.61 | -98.33 | 94.67
| 4000 | 2.87 | 136.09 | 3996.49 | -101.93 | 98.14
| 4100 | 2.87 | 136.09 | 4096.36 | -105.54 | 101.61
| 4200 | 2.87 | 136.09 | 4196.24 | -109.14 | 105.08
| 4300 | 2.87 | 136.09 | 4296.11 | -112.74 | 108.55
| 4400 | 2.87 | 136.09 | 4395.99 | -116.35 | 112.02
| 4500 | 2.87 | 136.09 | 4495.86 | -119.95 | 115.49
| 4600 | 2.87 | 136.09 | 4595.74 | -123.56 | 118.96
| 4700 | 2.87 | 136.09 | 4695.61 | -127.16 | 122.43
| 4800 | 2.87 | 136.09 | 4795.49 | -130.76 | 125.9
| 4900 | 2.87 | 136.09 | 4895.36 | -134.37 | 129.37
| 5000 | 2.87 | 136.09 | 4995.24 | -137.97 | 132.84
| 5100 | 2.87 | 136.09 | 5095.11 | -141.57 | 136.31
| 5200 | 2.87 | 136.09 | 5194.99 | -145.18 | 139.77
| 5300 | 2.87 | 136.09 | 5294.86 | -148.78 | 143.24
| 5400 | 2.87 | 136.09 | 5394.74 | -152.39 | 146.71
| 5500 | 2.87 | 136.09 | 5494.61 | -155.99 | 150.18
| 5600 | 2.87 | 136.09 | 5594.48 | -159.59 | 153.65
| 5700 | 2.87 | 136.09 | 5694.36 | -163.2 | 157.12
| 5800 | 2.87 | 136.09 | 5794.23 | -166.8 | 160.59
| 5900 | 2.87 | 136.09 | 5894.11 | -170.41 | 164.06
| 6000 | 2.87 | 136.09 | 5993.98 | -174.01 | 167.53
| 6100 | 2.87 | 136.09 | 6093.86 | -177.61 | 171
| 6200 | 2.87 | 136.09 | 6193.73 | -181.22 | 174.47
| 6300 | 2.87 | 136.09 | 6293.61 | -184.82 | 177.94
| 6400 | 2.87 | 136.09 | 6393.48 | -188.43 | 181.41
| 6500 | 2.87 | 136.09 | 6493.36 | -192.03 | 184.88
| 6600 | 2.87 | 136.09 | 6593.23 | -195.63 | 188.35
| 6622.56 | 2.87 | 136.09 | 6615.77 | -196.45 | 189.14
| 6650 | 2.1 | 71.18 | 6643.18 | -196.78 | 190.09
| 6700 | 6.02 | 19.28 | 6693.06 | -194.01 | 191.82
| 6750 | 10.86 | 10.46 | 6742.51 | -186.9 | 193.54
| 6800 | 15.8 | 7.08 | 6791.14 | -175.5 | 195.24
| 6850 | 20.77 | 5.28 | 6838.6 | -159.91 | 196.9
| 6900 | 25.75 | 4.16 | 6884.53 | -140.23 | 198.5
| 6950 | 30.74 | 3.38 | 6928.56 | -116.63 | 200.04
| 7000 | 35.73 | 2.79 | 6970.37 | -89.28 | 201.51
| 7050 | 40.72 | 2.34 | 7009.64 | -58.38 | 202.88
| 7100 | 45.71 | 1.97 | 7046.06 | -24.18 | 204.17
| 7150 | 50.71 | 1.65 | 7079.37 | 13.07 | 205.34
| 7200 | 55.7 | 1.38 | 7109.31 | 53.08 | 206.4
| 7250 | 60.7 | 1.14 | 7135.65 | 95.55 | 207.33
| 7300 | 65.69 | 0.92 | 7158.19 | 140.16 | 208.13
| 7350 | 70.69 | 0.72 | 7176.76 | 186.56 | 208.8
| 7400 | 75.69 | 0.53 | 7191.21 | 234.41 | 209.32
| 7450 | 80.68 | 0.35 | 7201.45 | 283.33 | 209.7
| 7500 | 85.68 | 0.18 | 7207.38 | 332.96 | 209.93
| 7540.08 | 89.69 | 0.04 | 7209 | 373 | 210
| 7542.87 | 89.66 | 0.04 | 7209.02 | 375.79 | 210
| 7600 | 89.66 | 0.04 | 7209.36 | 432.92 | 210.04
| 7700 | 89.66 | 0.04 | 7209.95 | 532.92 | 210.11
| 7800 | 89.66 | 0.04 | 7210.54 | 632.92 | 210.18
| 7900 | 89.66 | 0.04 | 7211.14 | 732.91 | 210.24
| 8000 | 89.66 | 0.04 | 7211.73 | 832.91 | 210.31
| 8100 | 89.66 | 0.04 | 7212.33 | 932.91 | 210.38
| 8200 | 89.66 | 0.04 | 7212.92 | 1032.91 | 210.45
| 8300 | 89.66 | 0.04 | 7213.52 | 1132.91 | 210.51
| 8400 | 89.66 | 0.04 | 7214.11 | 1232.91 | 210.58
| 8500 | 89.66 | 0.04 | 7214.71 | 1332.9 | 210.65
| 8600 | 89.66 | 0.04 | 7215.3 | 1432.9 | 210.72
| 8700 | 89.66 | 0.04 | 7215.9 | 1532.9 | 210.78
| 8800 | 89.66 | 0.04 | 7216.49 | 1632.9 | 210.85
| 8900 | 89.66 | 0.04 | 7217.08 | 1732.9 | 210.92
| 9000 | 89.66 | 0.04 | 7217.68 | 1832.89 | 210.99
| 9100 | 89.66 | 0.04 | 7218.27 | 1932.89 | 211.06
| 9200 | 89.66 | 0.04 | 7218.87 | 2032.89 | 211.12
| 9300 | 89.66 | 0.04 | 7219.46 | 2132.89 | 211.19
| 9400 | 89.66 | 0.04 | 7220.06 | 2232.89 | 211.26
| 9500 | 89.66 | 0.04 | 7220.65 | 2332.89 | 211.33
| 9600 | 89.66 | 0.04 | 7221.25 | 2432.88 | 211.39
| 9700 | 89.66 | 0.04 | 7221.84 | 2532.88 | 211.46
| 9800 | 89.66 | 0.04 | 7222.44 | 2632.88 | 211.53
| 9900 | 89.66 | 0.04 | 7223.03 | 2732.88 | 211.6
| 10000 | 89.66 | 0.04 | 7223.62 | 2832.88 | 211.66
| 10100 | 89.66 | 0.04 | 7224.22 | 2932.88 | 211.73
| 10200 | 89.66 | 0.04 | 7224.81 | 3032.87 | 211.8
| 10300 | 89.66 | 0.04 | 7225.41 | 3132.87 | 211.87
| 10400 | 89.66 | 0.04 | 7226 | 3232.87 | 211.94
| 10500 | 89.66 | 0.04 | 7226.6 | 3332.87 | 212
| 10600 | 89.66 | 0.04 | 7227.19 | 3432.87 | 212.07
| 10700 | 89.66 | 0.04 | 7227.79 | 3532.86 | 212.14
| 10800 | 89.66 | 0.04 | 7228.38 | 3632.86 | 212.21
| 10900 | 89.66 | 0.04 | 7228.98 | 3732.86 | 212.27
| 11000 | 89.66 | 0.04 | 7229.57 | 3832.86 | 212.34
| 11100 | 89.66 | 0.04 | 7230.16 | 3932.86 | 212.41
| 11200 | 89.66 | 0.04 | 7230.76 | 4032.86 | 212.48
| 11300 | 89.66 | 0.04 | 7231.35 | 4132.85 | 212.54
| 11400 | 89.66 | 0.04 | 7231.95 | 4232.85 | 212.61
| 11500 | 89.66 | 0.04 | 7232.54 | 4332.85 | 212.68
| 11600 | 89.66 | 0.04 | 7233.14 | 4432.85 | 212.75
| 11700 | 89.66 | 0.04 | 7233.73 | 4532.85 | 212.81
| 11745.12 | 89.66 | 0.04 | 7234 | 4577.96 | 212.85

## Lookup (hidden)
North Reference | RetunValue | Grid Type | ReturnValue | Deviation Indicator | ReturnValue
| 2 |  | 0 |  | 4
True |  | SPCS-Colorado Central-NAD27 |  | Directional
Grid |  | SPCS-Colorado Central-NAD83 |  | High Angle
|  | SPCS-Colorado North-NAD27 |  | Horizontal
SPCS-Colorado North-NAD83
SPCS-Colorado South-NAD27
SPCS-Colorado South-NAD83
UTM-Zone 12 NAD27
UTM-Zone 12 NAD83
UTM-Zone 13 NAD27
UTM-Zone 13 NAD83