## Data
Header Information | measured depth (ft) | inclination (°) | azimuth (°) | true vertical depth (ft) | northing +N/-S (ft) | easting +E/-W (ft)
Operator Name | 0 | 0 | 0 | 0 | 0 | 0
Noble Energy | 736 | 1 | 304.8 | 736 | 3.7 | -5.3
Operator Number | 830 | 2.1 | 315.4 | 829.9 | 5.4 | -7.2
100322 | 923 | 4.8 | 317.6 | 922.7 | 9.4 | -11
Well Name and Number | 1017 | 6.3 | 312.2 | 1016.3 | 15.8 | -17.5
Guttersen D09-27D | 1110 | 8.6 | 318 | 1108.5 | 24.4 | -25.9
API Number (if available) | 1204 | 10.6 | 321.6 | 1201.2 | 36.4 | -36
05-123-33746 | 1298 | 12.7 | 322.2 | 1293.3 | 51.4 | -47.7
Location: QQ SEC TWP RGE | 1391 | 14.8 | 319.3 | 1383.6 | 68.4 | -61.7
NENE 9 3N 64W | 1485 | 15.6 | 314.9 | 1474.3 | 86.5 | -78.5
Citing Type: Planned or Actual | 1578 | 15.1 | 314.4 | 1564 | 103.8 | -96
Actual | 1672 | 16 | 314 | 1654.5 | 121.3 | -114
Deviation Indicator | 1766 | 16.1 | 314.2 | 1744.9 | 139.4 | -132.7
Directional | 1859 | 15.9 | 315.5 | 1834.3 | 157.5 | -150.9
North Reference | 1953 | 15.5 | 315.6 | 1924.8 | 175.7 | -168.7
True | 2046 | 15.2 | 316.2 | 2014.4 | 193.3 | -185.8
Grid Type | 2140 | 14.8 | 316.6 | 2105.2 | 210.9 | -202.6
#VALUE! | 2233 | 13.6 | 315.3 | 2195.4 | 227.4 | -218.5
| 2327 | 13.6 | 316.1 | 2286.8 | 243.2 | -233.9
| 2420 | 13.9 | 317 | 2377.1 | 259.2 | -249.1
| 2514 | 13.6 | 317 | 2468.4 | 275.6 | -264.3
| 2608 | 13.6 | 315.8 | 2559.8 | 291.6 | -279.6
| 2701 | 14.8 | 316.5 | 2649.9 | 308 | -295.4
| 2795 | 14.4 | 315.7 | 2740.9 | 325.1 | -311.8
| 2888 | 14.4 | 313.9 | 2831 | 341.4 | -328.2
| 2982 | 14.2 | 315.3 | 2922.1 | 357.7 | -344.7
| 3076 | 14.2 | 314.7 | 3013.2 | 374 | -361
| 3169 | 14.1 | 314.1 | 3103.4 | 389.9 | -377.3
| 3263 | 13.5 | 314.3 | 3194.7 | 405.5 | -393.4
| 3356 | 13.8 | 314.8 | 3285 | 420.9 | -409
| 3450 | 15.1 | 316.5 | 3376.1 | 437.7 | -425.4
| 3543 | 16.3 | 315.5 | 3465.6 | 455.8 | -442.9
| 3637 | 17.1 | 318.2 | 3555.6 | 475.5 | -461.3
| 3730 | 16.8 | 317.8 | 3644.6 | 495.7 | -479.5
| 3824 | 17.5 | 318.8 | 3734.4 | 516.4 | -497.9
| 3918 | 17.6 | 316.9 | 3824 | 537.4 | -516.9
| 4011 | 16.8 | 316.4 | 3912.9 | 557.4 | -535.8
| 4105 | 17 | 317.4 | 4002.8 | 577.3 | -554.5
| 4199 | 18.2 | 316.9 | 4092.4 | 598.2 | -573.8
| 4292 | 16 | 317.2 | 4181.3 | 618.2 | -592.4
| 4386 | 15.1 | 317 | 4271.8 | 636.6 | -609.6
| 4479 | 14.1 | 315.9 | 4361.8 | 653.6 | -625.7
| 4573 | 12.3 | 316 | 4453.4 | 669.1 | -640.7
| 4666 | 9.8 | 318.3 | 4544.6 | 682.1 | -652.8
| 4760 | 8 | 320.5 | 4637.5 | 693.1 | -662.3
| 4853 | 6 | 329.1 | 4729.8 | 702.3 | -668.9
| 4947 | 3.5 | 333.4 | 4823.5 | 709.1 | -672.7
| 5041 | 1.5 | 332.7 | 4917.4 | 712.7 | -674.6
| 5134 | 1.2 | 340.9 | 5010.3 | 714.7 | -675.4
| 5228 | 0.7 | 51 | 5104.3 | 716 | -675.3
| 5323.6 | 1.06 | 53.03 | 5199.9 | 716.9 | -674.2
| 5415 | 1.4 | 54 | 5291.3 | 718.1 | -672.6
| 5602 | 1 | 90.4 | 5478.3 | 719.4 | -669.1
| 5789 | 0.6 | 95.5 | 5665.2 | 719.3 | -666.5
| 5976 | 0.3 | 183.6 | 5852.2 | 718.7 | -665.5
| 6163 | 0.5 | 143.8 | 6039.2 | 717.6 | -665.1
| 6351 | 0.2 | 195.7 | 6227.2 | 716.6 | -664.7
| 6538 | 0.5 | 195 | 6414.2 | 715.5 | -665
| 6725 | 0.5 | 263 | 6601.2 | 714.6 | -666
| 6732.8 | 0.47 | 262.34 | 6609 | 714.6 | -666.1
| 6912 | 0.2 | 123.9 | 6788.2 | 714.3 | -666.6
| 7159 | 0.3 | 193 | 7035.2 | 713.5 | -666.3
| 7184.3 | 0.3 | 193 | 7060.5 | 713.3 | -666.4
| 7205 | 0.3 | 193 | 7081.2 | 713.2 | -666.4

## Lookup (hidden)
North Reference | RetunValue | Grid Type | ReturnValue | Deviation Indicator | ReturnValue
| 2 |  | 0 |  | 2
True |  | SPCS-Colorado Central-NAD27 |  | Directional
Grid |  | SPCS-Colorado Central-NAD83 |  | High Angle
|  | SPCS-Colorado North-NAD27 |  | Horizontal
SPCS-Colorado North-NAD83
SPCS-Colorado South-NAD27
SPCS-Colorado South-NAD83
UTM-Zone 12 NAD27
UTM-Zone 12 NAD83
UTM-Zone 13 NAD27
UTM-Zone 13 NAD83