## Data
Header Information | measured depth (ft) | inclination (°) | azimuth (°) | true vertical depth (ft) | northing +N/-S (ft) | easting +E/-W (ft)
Operator Name | 0 | 0 | 0 | 0 | 0 | 0
KERR-MCGEE OIL & GAS ONSHORE LP | 100 | 0 | 0 | 100 | 0 | 0
Operator Number | 200 | 0 | 0 | 200 | 0 | 0
47120 | 300 | 0 | 0 | 300 | 0 | 0
Well Name and Number | 400 | 0 | 0 | 400 | 0 | 0
NILES 29N-28HZ | 500 | 0 | 0 | 500 | 0 | 0
API Number (if available) | 600 | 0 | 0 | 600 | 0 | 0
| 700 | 0 | 0 | 700 | 0 | 0
Location: QQ SEC TWP RGE | 800 | 0 | 0 | 800 | 0 | 0
SWSW - 28 3N 66W | 900 | 0 | 0 | 900 | 0 | 0
Citing Type: Planned or Actual | 1000 | 0 | 0 | 1000 | 0 | 0
Planned | 1100 | 0 | 0 | 1100 | 0 | 0
Deviation Indicator | 1200 | 2 | 103.29 | 1199.98 | -0.4 | 1.7
Horizontal | 1300 | 4 | 103.29 | 1299.84 | -1.6 | 6.79
North Reference | 1400 | 6 | 103.29 | 1399.45 | -3.61 | 15.27
True | 1466.79 | 7.34 | 103.29 | 1465.79 | -5.39 | 22.82
Grid Type | 1500 | 7.34 | 103.29 | 1498.73 | -6.37 | 26.95
#VALUE! | 1600 | 7.34 | 103.29 | 1597.91 | -9.3 | 39.37
| 1700 | 7.34 | 103.29 | 1697.09 | -12.24 | 51.8
| 1800 | 7.34 | 103.29 | 1796.27 | -15.17 | 64.23
| 1900 | 7.34 | 103.29 | 1895.45 | -18.11 | 76.65
| 2000 | 7.34 | 103.29 | 1994.63 | -21.04 | 89.08
| 2100 | 7.34 | 103.29 | 2093.82 | -23.98 | 101.51
| 2200 | 7.34 | 103.29 | 2193 | -26.91 | 113.93
| 2300 | 7.34 | 103.29 | 2292.18 | -29.85 | 126.36
| 2400 | 7.34 | 103.29 | 2391.36 | -32.78 | 138.78
| 2500 | 7.34 | 103.29 | 2490.54 | -35.72 | 151.21
| 2600 | 7.34 | 103.29 | 2589.72 | -38.65 | 163.64
| 2700 | 7.34 | 103.29 | 2688.9 | -41.59 | 176.06
| 2800 | 7.34 | 103.29 | 2788.09 | -44.52 | 188.49
| 2900 | 7.34 | 103.29 | 2887.27 | -47.46 | 200.92
| 3000 | 7.34 | 103.29 | 2986.45 | -50.4 | 213.34
| 3100 | 7.34 | 103.29 | 3085.63 | -53.33 | 225.77
| 3200 | 7.34 | 103.29 | 3184.81 | -56.27 | 238.2
| 3300 | 7.34 | 103.29 | 3283.99 | -59.2 | 250.62
| 3400 | 7.34 | 103.29 | 3383.18 | -62.14 | 263.05
| 3500 | 7.34 | 103.29 | 3482.36 | -65.07 | 275.48
| 3600 | 7.34 | 103.29 | 3581.54 | -68.01 | 287.9
| 3700 | 7.34 | 103.29 | 3680.72 | -70.94 | 300.33
| 3800 | 7.34 | 103.29 | 3779.9 | -73.88 | 312.75
| 3900 | 7.34 | 103.29 | 3879.08 | -76.81 | 325.18
| 4000 | 7.34 | 103.29 | 3978.26 | -79.75 | 337.61
| 4100 | 7.34 | 103.29 | 4077.45 | -82.68 | 350.03
| 4200 | 7.34 | 103.29 | 4176.63 | -85.62 | 362.46
| 4300 | 7.34 | 103.29 | 4275.81 | -88.55 | 374.89
| 4400 | 7.34 | 103.29 | 4374.99 | -91.49 | 387.31
| 4500 | 7.34 | 103.29 | 4474.17 | -94.42 | 399.74
| 4600 | 7.34 | 103.29 | 4573.35 | -97.36 | 412.17
| 4700 | 7.34 | 103.29 | 4672.53 | -100.3 | 424.59
| 4800 | 7.34 | 103.29 | 4771.72 | -103.23 | 437.02
| 4900 | 7.34 | 103.29 | 4870.9 | -106.17 | 449.44
| 5000 | 7.34 | 103.29 | 4970.08 | -109.1 | 461.87
| 5100 | 7.34 | 103.29 | 5069.26 | -112.04 | 474.3
| 5200 | 7.34 | 103.29 | 5168.44 | -114.97 | 486.72
| 5300 | 7.34 | 103.29 | 5267.62 | -117.91 | 499.15
| 5400 | 7.34 | 103.29 | 5366.81 | -120.84 | 511.58
| 5500 | 7.34 | 103.29 | 5465.99 | -123.78 | 524
| 5600 | 7.34 | 103.29 | 5565.17 | -126.71 | 536.43
| 5700 | 7.34 | 103.29 | 5664.35 | -129.65 | 548.86
| 5800 | 7.34 | 103.29 | 5763.53 | -132.58 | 561.28
| 5900 | 7.34 | 103.29 | 5862.71 | -135.52 | 573.71
| 6000 | 7.34 | 103.29 | 5961.89 | -138.45 | 586.13
| 6100 | 7.34 | 103.29 | 6061.08 | -141.39 | 598.56
| 6200 | 7.34 | 103.29 | 6160.26 | -144.33 | 610.99
| 6300 | 7.34 | 103.29 | 6259.44 | -147.26 | 623.41
| 6400 | 7.34 | 103.29 | 6358.62 | -150.2 | 635.84
| 6500 | 7.34 | 103.29 | 6457.8 | -153.13 | 648.27
| 6600 | 7.34 | 103.29 | 6556.98 | -156.07 | 660.69
| 6665.47 | 7.34 | 103.29 | 6621.91 | -157.99 | 668.83
| 6700 | 7.36 | 76.04 | 6656.17 | -157.96 | 673.12
| 6750 | 9.84 | 46.37 | 6705.63 | -154.24 | 679.33
| 6800 | 13.75 | 30.89 | 6754.58 | -146.19 | 685.47
| 6850 | 18.2 | 22.49 | 6802.64 | -133.86 | 691.51
| 6900 | 22.87 | 17.37 | 6849.46 | -117.37 | 697.41
| 6950 | 27.65 | 13.92 | 6894.66 | -96.82 | 703.1
| 7000 | 32.49 | 11.43 | 6937.92 | -72.38 | 708.56
| 7050 | 37.37 | 9.53 | 6978.9 | -44.24 | 713.74
| 7100 | 42.28 | 8.01 | 7017.29 | -12.6 | 718.59
| 7150 | 47.2 | 6.75 | 7052.8 | 22.3 | 723.1
| 7200 | 52.13 | 5.68 | 7085.15 | 60.17 | 727.21
| 7250 | 57.07 | 4.74 | 7114.11 | 100.75 | 730.89
| 7300 | 62.02 | 3.9 | 7139.44 | 143.72 | 734.13
| 7350 | 66.97 | 3.14 | 7160.97 | 188.75 | 736.9
| 7400 | 71.93 | 2.43 | 7178.51 | 235.49 | 739.16
| 7450 | 76.89 | 1.76 | 7191.95 | 283.61 | 740.92
| 7500 | 81.85 | 1.11 | 7201.17 | 332.72 | 742.14
| 7550 | 86.81 | 0.48 | 7206.11 | 382.45 | 742.84
| 7585.57 | 90.34 | 0.04 | 7207 | 418 | 743
| 7588.94 | 90.37 | 0.05 | 7206.98 | 421.37 | 743
| 7600 | 90.37 | 0.05 | 7206.91 | 432.43 | 743.01
| 7700 | 90.37 | 0.05 | 7206.26 | 532.43 | 743.09
| 7800 | 90.37 | 0.05 | 7205.62 | 632.43 | 743.17
| 7900 | 90.37 | 0.05 | 7204.98 | 732.43 | 743.25
| 8000 | 90.37 | 0.05 | 7204.33 | 832.43 | 743.33
| 8100 | 90.37 | 0.05 | 7203.69 | 932.42 | 743.41
| 8200 | 90.37 | 0.05 | 7203.04 | 1032.42 | 743.49
| 8300 | 90.37 | 0.05 | 7202.4 | 1132.42 | 743.57
| 8400 | 90.37 | 0.05 | 7201.76 | 1232.42 | 743.65
| 8500 | 90.37 | 0.05 | 7201.11 | 1332.41 | 743.73
| 8600 | 90.37 | 0.05 | 7200.47 | 1432.41 | 743.81
| 8700 | 90.37 | 0.05 | 7199.83 | 1532.41 | 743.89
| 8800 | 90.37 | 0.05 | 7199.18 | 1632.41 | 743.97
| 8900 | 90.37 | 0.05 | 7198.54 | 1732.41 | 744.05
| 9000 | 90.37 | 0.05 | 7197.89 | 1832.4 | 744.13
| 9100 | 90.37 | 0.05 | 7197.25 | 1932.4 | 744.21
| 9200 | 90.37 | 0.05 | 7196.61 | 2032.4 | 744.29
| 9300 | 90.37 | 0.05 | 7195.96 | 2132.4 | 744.37
| 9400 | 90.37 | 0.05 | 7195.32 | 2232.4 | 744.45
| 9500 | 90.37 | 0.05 | 7194.67 | 2332.39 | 744.53
| 9600 | 90.37 | 0.05 | 7194.03 | 2432.39 | 744.61
| 9700 | 90.37 | 0.05 | 7193.39 | 2532.39 | 744.69
| 9800 | 90.37 | 0.05 | 7192.74 | 2632.39 | 744.77
| 9900 | 90.37 | 0.05 | 7192.1 | 2732.39 | 744.85
| 10000 | 90.37 | 0.05 | 7191.46 | 2832.38 | 744.93
| 10100 | 90.37 | 0.05 | 7190.81 | 2932.38 | 745.01
| 10200 | 90.37 | 0.05 | 7190.17 | 3032.38 | 745.09
| 10300 | 90.37 | 0.05 | 7189.52 | 3132.38 | 745.17
| 10400 | 90.37 | 0.05 | 7188.88 | 3232.37 | 745.25
| 10500 | 90.37 | 0.05 | 7188.24 | 3332.37 | 745.33
| 10600 | 90.37 | 0.05 | 7187.59 | 3432.37 | 745.41
| 10700 | 90.37 | 0.05 | 7186.95 | 3532.37 | 745.49
| 10800 | 90.37 | 0.05 | 7186.3 | 3632.37 | 745.57
| 10900 | 90.37 | 0.05 | 7185.66 | 3732.36 | 745.65
| 11000 | 90.37 | 0.05 | 7185.02 | 3832.36 | 745.73
| 11100 | 90.37 | 0.05 | 7184.37 | 3932.36 | 745.81
| 11200 | 90.37 | 0.05 | 7183.73 | 4032.36 | 745.89
| 11300 | 90.37 | 0.05 | 7183.09 | 4132.36 | 745.97
| 11400 | 90.37 | 0.05 | 7182.44 | 4232.35 | 746.05
| 11500 | 90.37 | 0.05 | 7181.8 | 4332.35 | 746.13
| 11600 | 90.37 | 0.05 | 7181.15 | 4432.35 | 746.21
| 11700 | 90.37 | 0.05 | 7180.51 | 4532.35 | 746.29
| 11779.14 | 90.37 | 0.05 | 7180 | 4611.49 | 746.36

## Lookup (hidden)
North Reference | RetunValue | Grid Type | ReturnValue | Deviation Indicator | ReturnValue
| 2 |  | 0 |  | 4
True |  | SPCS-Colorado Central-NAD27 |  | Directional
Grid |  | SPCS-Colorado Central-NAD83 |  | High Angle
|  | SPCS-Colorado North-NAD27 |  | Horizontal
SPCS-Colorado North-NAD83
SPCS-Colorado South-NAD27
SPCS-Colorado South-NAD83
UTM-Zone 12 NAD27
UTM-Zone 12 NAD83
UTM-Zone 13 NAD27
UTM-Zone 13 NAD83