## Data
Header Information | measured depth (ft) | inclination (°) | azimuth (°) | true vertical depth (ft) | northing +N/-S (ft) | easting +E/-W (ft)
Operator Name | 0 | 0 | 0 | 0 | 0 | 0
Williams Production RMT Company LLC | 83 | 0.44 | 301.99 | 83 | 0.2 | -0.3
Operator Number | 109 | 0.7 | 242.31 | 109 | 0.1 | -0.5
96850 | 140 | 0.88 | 221.57 | 140 | -0.1 | -0.8
Well Name and Number | 171 | 1.32 | 236.95 | 171 | -0.5 | -1.3
SG 413-23 | 217 | 1.87 | 265.49 | 217 | -0.8 | -2.5
API Number (if available) | 246 | 2.53 | 265.36 | 246 | -0.9 | -3.6
05-045-20509-00 | 278 | 3.34 | 264.23 | 277.9 | -1.1 | -5.2
Location: QQ SEC TWP RGE | 309 | 4.31 | 269.5 | 308.8 | -1.2 | -7.3
NESW, Sec. 23, T7S, R96W | 337 | 5.4 | 270.59 | 336.7 | -1.2 | -9.6
Citing Type: Planned or Actual | 370 | 6.24 | 270.17 | 369.6 | -1.2 | -13
Actual | 429 | 8.37 | 269.32 | 428.1 | -1.2 | -20.5
Deviation Indicator | 508 | 7.9 | 261.6 | 506.3 | -2.1 | -31.6
0 | 608 | 7.48 | 272.01 | 605.4 | -2.8 | -44.9
North Reference | 699 | 7.19 | 263.33 | 695.7 | -3.3 | -56.5
True | 790 | 7.04 | 260.33 | 786 | -4.9 | -67.6
Grid Type | 881 | 6.76 | 269.42 | 876.3 | -5.9 | -78.5
#VALUE! | 973 | 7.12 | 262.64 | 967.6 | -6.7 | -89.6
| 1067 | 6.84 | 266.94 | 1060.9 | -7.7 | -100.9
| 1162 | 6.59 | 261.7 | 1155.3 | -8.8 | -112
| 1256 | 7.21 | 264.4 | 1248.6 | -10.1 | -123.2
| 1351 | 6.68 | 262.12 | 1342.9 | -11.5 | -134.6
| 1445 | 8 | 266.07 | 1436.1 | -12.7 | -146.5
| 1540 | 7.56 | 265.72 | 1530.3 | -13.6 | -159.4
| 1635 | 7.75 | 276.07 | 1624.4 | -13.4 | -172
| 1730 | 7.21 | 269.76 | 1718.6 | -12.7 | -184.3
| 1824 | 8.21 | 268.45 | 1811.8 | -12.9 | -196.9
| 1919 | 7.74 | 267.48 | 1905.8 | -13.4 | -210.1
| 2013 | 7.21 | 268.97 | 1999 | -13.8 | -222.3
| 2108 | 6.77 | 265.28 | 2093.3 | -14.4 | -233.8
| 2202 | 6.95 | 268.09 | 2186.7 | -15 | -245
| 2297 | 6.54 | 266.09 | 2281 | -15.6 | -256.2
| 2391 | 5.9 | 261.05 | 2374.5 | -16.7 | -266.3
| 2486 | 6.24 | 261.96 | 2468.9 | -18.2 | -276.2
| 2581 | 6.95 | 267.39 | 2563.3 | -19.2 | -287.1
| 2676 | 7.3 | 265.9 | 2657.6 | -19.8 | -298.9
| 2769 | 7.65 | 261.06 | 2749.8 | -21.2 | -310.9
| 2864 | 6.51 | 263.44 | 2844 | -22.8 | -322.5
| 2958 | 6.16 | 263.96 | 2937.5 | -24 | -332.8
| 3053 | 5.19 | 269.41 | 3032 | -24.5 | -342.1
| 3147 | 4.19 | 276.43 | 3125.7 | -24.2 | -349.8
| 3242 | 4.33 | 276.36 | 3220.4 | -23.4 | -356.8
| 3336 | 3.43 | 278.29 | 3314.2 | -22.6 | -363.1
| 3431 | 2.36 | 305.95 | 3409.1 | -21.1 | -367.5
| 3525 | 0.8 | 291.19 | 3503.1 | -19.7 | -369.7
| 3620 | 1.03 | 245.75 | 3598 | -19.8 | -371.1
| 3714 | 0.44 | 225.19 | 3692 | -20.4 | -372.1
| 3809 | 0.97 | 51.79 | 3787 | -20.2 | -371.7
| 3903 | 1.14 | 64.01 | 3881 | -19.3 | -370.3
| 3998 | 1.38 | 342.53 | 3976 | -17.8 | -369.8
| 4093 | 1.06 | 327.6 | 4071 | -15.9 | -370.6
| 4187 | 1.32 | 297.89 | 4165 | -14.7 | -372
| 4281 | 1.23 | 279.82 | 4258.9 | -14 | -374
| 4376 | 1.43 | 274.16 | 4353.9 | -13.7 | -376.1
| 4470 | 0.87 | 184.77 | 4447.9 | -14.4 | -377.4
| 4565 | 1.14 | 188.11 | 4542.9 | -16 | -377.6
| 4659 | 0.44 | 238.12 | 4636.9 | -17.1 | -378
| 4754 | 0.7 | 250.25 | 4731.9 | -17.5 | -378.9
| 4848 | 0.96 | 258.63 | 4825.9 | -17.9 | -380.2
| 4943 | 1.49 | 247.7 | 4920.8 | -18.5 | -382.1
| 5037 | 1.93 | 254.21 | 5014.8 | -19.4 | -384.8
| 5131 | 2.02 | 244.93 | 5108.7 | -20.5 | -387.8
| 5226 | 2.55 | 241.99 | 5203.7 | -22.2 | -391.2
| 5277 | 2.55 | 235.4 | 5254.6 | -23.4 | -393.1
| 5334 | 2.55 | 235.4 | 5311.6 | -24.9 | -395.2

## Lookup (hidden)
North Reference | RetunValue | Grid Type | ReturnValue | Deviation Indicator | ReturnValue
| 2 |  | 0 |  | 1
True |  | SPCS-Colorado Central-NAD27 |  | Directional
Grid |  | SPCS-Colorado Central-NAD83 |  | High Angle
|  | SPCS-Colorado North-NAD27 |  | Horizontal
SPCS-Colorado North-NAD83
SPCS-Colorado South-NAD27
SPCS-Colorado South-NAD83
UTM-Zone 12 NAD27
UTM-Zone 12 NAD83
UTM-Zone 13 NAD27
UTM-Zone 13 NAD83