## Data
Header Information | measured depth (ft) | inclination (°) | azimuth (°) | true vertical depth (ft) | northing +N/-S (ft) | easting +E/-W (ft)
Operator Name | 1015 | 0.7 | 316.7 | 1014.97 | 4.51 | -4.25
NOBLE ENERGY, INC. | 1109 | 0.7 | 319.3 | 1108.97 | 5.37 | -5.02
Operator Number | 1203 | 0.9 | 352.3 | 1202.96 | 6.53 | -5.49
| 1297 | 2.9 | 92.9 | 1296.92 | 7.14 | -3.22
Well Name and Number | 1391 | 5.2 | 100.8 | 1390.68 | 6.23 | 3.34
CANNON W15-18D | 1484 | 8 | 103.5 | 1483.05 | 3.92 | 13.78
API Number (if available) | 1579 | 8.7 | 92.9 | 1577.05 | 2.02 | 27.38
05-123-31098 | 1672 | 11.4 | 90 | 1668.61 | 1.66 | 43.6
Location: QQ SEC TWP RGE | 1766 | 12.2 | 88.9 | 1760.63 | 1.85 | 62.82
NENW 15-2N-66W | 1860 | 14.4 | 89.9 | 1852.1 | 2.06 | 84.44
Citing Type: Planned or Actual | 1954 | 15.1 | 90 | 1943 | 2.08 | 108.38
ACTUAL | 2048 | 15.8 | 89.9 | 2033.61 | 2.11 | 133.42
Deviation Indicator | 2142 | 15.1 | 91.4 | 2124.21 | 1.83 | 158.45
Directional | 2237 | 15.1 | 92.9 | 2215.93 | 0.9 | 183.18
North Reference | 2331 | 14.5 | 91.5 | 2306.81 | -0.03 | 207.17
True | 2424 | 13.7 | 93.7 | 2397.01 | -1.04 | 229.8
Grid Type | 2518 | 15.1 | 95.2 | 2488.05 | -2.87 | 253.11
#VALUE! | 2612 | 15.4 | 91.8 | 2578.74 | -4.37 | 277.78
| 2706 | 15.6 | 90.1 | 2669.33 | -4.79 | 302.89
| 2800 | 16.4 | 87.9 | 2759.68 | -4.32 | 328.79
| 2894 | 17.1 | 84.3 | 2849.7 | -2.46 | 355.8
| 2988 | 16.6 | 85.3 | 2939.66 | 0.01 | 382.94
| 3082 | 15.7 | 86.5 | 3029.95 | 1.89 | 409.02
| 3176 | 16.8 | 94.7 | 3120.21 | 1.55 | 435.25
| 3270 | 16.7 | 94.8 | 3210.22 | -0.69 | 462.25
| 3364 | 15.6 | 93.7 | 3300.51 | -2.64 | 488.32
| 3458 | 13.8 | 95.6 | 3391.43 | -4.55 | 512.1
| 3552 | 13.4 | 97.3 | 3482.79 | -7.03 | 534.06
| 3646 | 13.2 | 96.9 | 3574.27 | -9.7 | 555.52
| 3740 | 15.4 | 92.4 | 3665.36 | -11.51 | 578.64
| 3833 | 15.3 | 90.4 | 3755.04 | -12.12 | 603.25
| 3927 | 15.5 | 92.2 | 3845.67 | -12.68 | 628.21
| 4021 | 15.2 | 91 | 3936.31 | -13.38 | 653.08
| 4115 | 14.6 | 88.7 | 4027.15 | -13.33 | 677.24
| 4209 | 13.8 | 93.3 | 4118.28 | -13.7 | 700.28
| 4303 | 14.4 | 91.1 | 4209.45 | -14.57 | 723.16
| 4397 | 14 | 89 | 4300.58 | -14.6 | 746.22
| 4491 | 13.8 | 88.8 | 4391.83 | -14.17 | 768.79
| 4585 | 13.7 | 87.8 | 4483.13 | -13.5 | 791.12
| 4679 | 16.8 | 91.2 | 4573.81 | -13.36 | 815.84
| 4773 | 16.2 | 94.3 | 4663.94 | -14.63 | 842.49
| 4867 | 17.1 | 88.5 | 4754.01 | -15.25 | 869.39
| 4961 | 17.8 | 88.5 | 4843.68 | -14.51 | 897.56
| 5054 | 16 | 90.7 | 4932.66 | -14.3 | 924.59
| 5148 | 14.5 | 91.5 | 5023.35 | -14.76 | 949.31
| 5242 | 13.6 | 89.2 | 5114.54 | -14.92 | 972.13
| 5336 | 11.9 | 91.9 | 5206.22 | -15.08 | 992.87
| 5430 | 10.8 | 92.7 | 5298.38 | -15.82 | 1011.35
| 5524 | 8.4 | 90.8 | 5391.05 | -16.33 | 1027.02
| 5618 | 6.9 | 85.4 | 5484.22 | -15.97 | 1039.51
| 5712 | 5.3 | 85.2 | 5577.68 | -15.16 | 1049.46
| 5806 | 3.4 | 84.7 | 5671.41 | -14.54 | 1056.57
| 5900 | 2.8 | 86.4 | 5765.27 | -14.14 | 1061.63
| 5994 | 1 | 7.4 | 5859.22 | -13.18 | 1064.03
| 6088 | 0.7 | 350.7 | 5953.21 | -11.8 | 1064.04
| 6182 | 0.9 | 349.2 | 6047.2 | -10.51 | 1063.81
| 6276 | 1.3 | 25.2 | 6141.19 | -8.82 | 1064.13
| 6370 | 1.1 | 39.6 | 6235.17 | -7.16 | 1065.16
| 6464 | 1.5 | 37.7 | 6329.14 | -5.49 | 1066.49
| 6558 | 1.5 | 36 | 6423.11 | -3.52 | 1067.96
| 6652 | 1.3 | 24.5 | 6517.08 | -1.55 | 1069.13
| 6746 | 1 | 21 | 6611.06 | 0.18 | 1069.86
| 6839 | 1.4 | 20.1 | 6704.04 | 2.01 | 1070.54
| 6933 | 1.2 | 38.1 | 6798.02 | 3.86 | 1071.55
| 7027 | 0.7 | 19 | 6892.01 | 5.18 | 1072.34
| 7121 | 0.2 | 40.9 | 6986 | 5.84 | 1072.63
| 7215 | 0.2 | 158.8 | 7080 | 5.82 | 1072.8
| 7309 | 0.5 | 172.8 | 7174 | 5.26 | 1072.91
| 7403 | 0.7 | 173.4 | 7268 | 4.28 | 1073.03
| 7497 | 1 | 189.3 | 7361.98 | 2.9 | 1072.96
| 7591 | 0.8 | 187.9 | 7455.97 | 1.44 | 1072.74
| 7700 | 0.6 | 189.2 | 7564.96 | 0.12 | 1072.54
| 7750 | 0.6 | 189.2 | 7614.96 | -0.39 | 1072.46

## Lookup (hidden)
North Reference | RetunValue | Grid Type | ReturnValue | Deviation Indicator | ReturnValue
| 2 |  | 0 |  | 2
True |  | SPCS-Colorado Central-NAD27 |  | Directional
Grid |  | SPCS-Colorado Central-NAD83 |  | High Angle
|  | SPCS-Colorado North-NAD27 |  | Horizontal
SPCS-Colorado North-NAD83
SPCS-Colorado South-NAD27
SPCS-Colorado South-NAD83
UTM-Zone 12 NAD27
UTM-Zone 12 NAD83
UTM-Zone 13 NAD27
UTM-Zone 13 NAD83