## Data
Header Information | measured depth (ft) | inclination (°) | azimuth (°) | true vertical depth (ft) | northing +N/-S (ft) | easting +E/-W (ft)
Operator Name | 0 | 0 | 0 | 0 | 0 | 0
Williams Production RMT Company LLC | 151 | 1.1 | 69.1 | 151 | 0.5 | 1.4
Operator Number | 243 | 3.2 | 41.8 | 242.9 | 2.7 | 3.9
96850 | 334 | 5.3 | 50.8 | 333.7 | 7.3 | 8.8
Well Name and Number | 334 | 5.3 | 50.8 | 333.7 | 7.3 | 8.8
SG 323-35 | 426 | 8.5 | 58.4 | 425 | 13.5 | 17.9
API Number (if available) | 517 | 12 | 57.6 | 514.5 | 22.1 | 31.6
05-045-20275-00 | 608 | 14.5 | 53.9 | 603.1 | 33.9 | 48.8
Location: QQ SEC TWP RGE | 699 | 17.9 | 55.5 | 690.5 | 48.6 | 69.6
NW SW, Sec. 35, T7S, R96W | 790 | 21.8 | 55.9 | 776.1 | 66 | 95.1
Citing Type: Planned or Actual | 882 | 24 | 55.4 | 860.8 | 86.2 | 124.7
Actual | 973 | 25.2 | 55 | 943.5 | 107.8 | 155.8
Deviation Indicator | 1066 | 25.9 | 57.3 | 1027.4 | 129.3 | 189.8
0 | 1161 | 25.7 | 57.3 | 1113 | 151.6 | 224.6
North Reference | 1254 | 25.1 | 57.6 | 1197 | 173.1 | 258.2
True | 1349 | 25.4 | 56.1 | 1282.9 | 195.3 | 292.1
Grid Type | 1443 | 24.5 | 55 | 1368.1 | 217.7 | 324.8
#VALUE! | 1537 | 23.9 | 56.8 | 1453.9 | 239.3 | 356.7
| 1631 | 25.1 | 56.9 | 1539.4 | 260.6 | 389.4
| 1726 | 26.3 | 55.4 | 1625 | 283.6 | 423.6
| 1820 | 26.1 | 54.3 | 1709.4 | 307.5 | 457.5
| 1914 | 25.9 | 53.1 | 1793.8 | 331.9 | 490.7
| 2008 | 27 | 54.7 | 1878 | 356.5 | 524.5
| 2103 | 27.3 | 53.8 | 1962.5 | 381.8 | 559.7
| 2197 | 27.6 | 54.7 | 2045.9 | 407.2 | 594.9
| 2291 | 27.4 | 58 | 2129.3 | 431.2 | 631
| 2385 | 27.4 | 57.9 | 2212.8 | 454.2 | 667.7
| 2479 | 27.1 | 58.1 | 2296.4 | 477 | 704.2
| 2574 | 25.5 | 55.5 | 2381.5 | 500 | 739.4
| 2668 | 24 | 56.1 | 2466.9 | 522.1 | 771.9
| 2762 | 22.3 | 55.4 | 2553.3 | 542.9 | 802.5
| 2856 | 20.6 | 54.7 | 2640.8 | 562.6 | 830.7
| 2951 | 18.5 | 55.2 | 2730.3 | 580.8 | 856.7
| 3045 | 17.3 | 55 | 2819.8 | 597.4 | 880.4
| 3139 | 15.7 | 55 | 2909.9 | 612.7 | 902.2
| 3233 | 14.3 | 54.8 | 3000.7 | 626.7 | 922.2
| 3327 | 14.6 | 54.5 | 3091.7 | 640.2 | 941.3
| 3421 | 11.9 | 55.4 | 3183.2 | 652.6 | 958.9
| 3515 | 10.5 | 54.3 | 3275.4 | 663.1 | 973.8
| 3610 | 9.3 | 53.4 | 3369 | 672.8 | 987
| 3704 | 7.7 | 53.1 | 3462 | 681.1 | 998.2
| 3798 | 5.6 | 40.1 | 3555.3 | 688.4 | 1006.2
| 3892 | 4 | 38 | 3649 | 694.5 | 1011.1
| 3987 | 2.7 | 50.1 | 3743.8 | 698.5 | 1014.9
| 4081 | 2.3 | 47.8 | 3837.7 | 701.2 | 1018
| 4175 | 2.2 | 34.8 | 3931.7 | 703.9 | 1020.4
| 4269 | 1.5 | 87.3 | 4025.6 | 705.5 | 1022.7
| 4364 | 1.2 | 163.3 | 4120.6 | 704.6 | 1024.2
| 4458 | 1.4 | 179.8 | 4214.6 | 702.5 | 1024.5
| 4552 | 1.7 | 198.3 | 4308.6 | 700 | 1024.1
| 4646 | 1.2 | 207.2 | 4402.5 | 697.8 | 1023.2
| 4741 | 1.2 | 199.5 | 4497.5 | 696 | 1022.4
| 4835 | 1.1 | 235.7 | 4591.5 | 694.6 | 1021.3
| 4929 | 1.1 | 238 | 4685.5 | 693.6 | 1019.8
| 5023 | 1.3 | 252.1 | 4779.4 | 692.8 | 1018
| 5118 | 2 | 252.1 | 4874.4 | 691.9 | 1015.4
| 5212 | 2 | 263.8 | 4968.3 | 691.2 | 1012.2
| 5306 | 2.3 | 260.5 | 5062.3 | 690.8 | 1008.7
| 5400 | 2.6 | 265.8 | 5156.2 | 690.3 | 1004.7
| 5494 | 2.9 | 263 | 5250.1 | 689.8 | 1000.3
| 5555 | 2.9 | 260 | 5311 | 689.4 | 997.2
| 5600 | 2.9 | 260 | 5356 | 689.8 | 994.3

## Lookup (hidden)
North Reference | RetunValue | Grid Type | ReturnValue | Deviation Indicator | ReturnValue
| 2 |  | 0 |  | 1
True |  | SPCS-Colorado Central-NAD27 |  | Directional
Grid |  | SPCS-Colorado Central-NAD83 |  | High Angle
|  | SPCS-Colorado North-NAD27 |  | Horizontal
SPCS-Colorado North-NAD83
SPCS-Colorado South-NAD27
SPCS-Colorado South-NAD83
UTM-Zone 12 NAD27
UTM-Zone 12 NAD83
UTM-Zone 13 NAD27
UTM-Zone 13 NAD83