## Data
Header Information | measured depth (ft) | inclination (°) | azimuth (°) | true vertical depth (ft) | northing +N/-S (ft) | easting +E/-W (ft)
Operator Name | 0 | 0 | 0 | 0 | 0 | 0
KERR-MCGEE | 131 | 1 | 252.4 | 130.9933 | -0.3457 | -1.0897
Operator Number | 219 | 0.6 | 147.1 | 218.988 | -0.9647 | -1.5714
47120 | 307 | 1.8 | 102.7 | 306.9684 | -1.6555 | 0.0273
Well Name and Number | 369 | 2 | 103.4 | 368.9343 | -2.1203 | 2.0296
MORTON 17-12 | 460 | 3.3 | 82.3 | 459.8371 | -2.1373 | 6.1701
API Number (if available) | 551 | 4.8 | 80.3 | 550.6073 | -1.1449 | 12.5189
05-123-33919 | 641 | 6.4 | 80.5 | 640.1749 | 0.3176 | 21.1785
Location: QQ SEC TWP RGE | 732 | 6.9 | 81.9 | 730.5624 | 1.9249 | 31.5925
SWNE SEC 12 1N 67W | 836 | 7.4 | 81.2 | 833.7534 | 3.8297 | 44.3959
Citing Type: Planned or Actual | 968 | 7.5 | 78.6 | 964.6394 | 6.833 | 61.2412
ACTUAL | 1060 | 7.4 | 80.7 | 1055.863 | 8.9772 | 72.9737
Deviation Indicator | 1151 | 9.1 | 83 | 1145.9182 | 10.8013 | 85.9004
Directional | 1242 | 10.6 | 85.8 | 1235.5747 | 12.2914 | 101.3912
North Reference | 1332 | 11.7 | 86.8 | 1323.8746 | 13.4071 | 118.7586
True | 1423 | 13.4 | 86.3 | 1412.6971 | 14.6027 | 138.495
Grid Type | 1514 | 15.4 | 83.8 | 1500.8346 | 16.5883 | 161.0322
#VALUE! | 1605 | 15.7 | 82.4 | 1588.5039 | 19.5217 | 185.2486
| 1696 | 15.3 | 80.7 | 1676.1945 | 23.0903 | 209.3014
| 1786 | 14.8 | 77 | 1763.1093 | 27.5952 | 232.2208
| 1877 | 14.8 | 75.4 | 1851.0906 | 33.1395 | 254.7932
| 1968 | 13.9 | 70.3 | 1939.254 | 39.7543 | 276.3326
| 2059 | 14.2 | 79.6 | 2027.543 | 45.4545 | 297.6042
| 2150 | 15 | 79.1 | 2115.6038 | 49.6962 | 320.1465
| 2241 | 15.4 | 80.7 | 2203.4205 | 53.8757 | 343.6345
| 2332 | 14.2 | 78.9 | 2291.4003 | 57.9774 | 366.5121
| 2422 | 14 | 85.6 | 2378.6947 | 60.938 | 388.2003
| 2513 | 13.3 | 84.2 | 2467.1241 | 62.8403 | 409.5893
| 2604 | 12 | 82.3 | 2555.9137 | 65.1657 | 429.3786
| 2694 | 12.5 | 81 | 2643.8644 | 67.9429 | 448.2703
| 2785 | 11.6 | 78 | 2732.8592 | 71.3858 | 466.9468
| 2876 | 11.1 | 87.7 | 2822.0875 | 73.6397 | 484.6503
| 2967 | 9.6 | 87.7 | 2911.6042 | 74.2958 | 500.9858
| 3058 | 8.8 | 85.8 | 3001.4331 | 75.1102 | 515.5101
| 3149 | 6.7 | 96.3 | 3091.6014 | 75.0374 | 527.7307
| 3240 | 4.7 | 93 | 3182.1471 | 74.2597 | 536.7312
| 3331 | 4.7 | 82.8 | 3272.8427 | 74.5319 | 544.1532
| 3422 | 2.3 | 72.6 | 3363.6671 | 75.5453 | 549.5953
| 3603 | 1.6 | 203.4 | 3544.617 | 74.312 | 552.0583
| 3785 | 1.5 | 177.5 | 3726.5527 | 69.6002 | 551.1531
| 3966 | 1.4 | 155 | 3907.4961 | 65.2294 | 552.1909
| 4148 | 1.1 | 339.3 | 4089.481 | 64.8485 | 552.513
| 4330 | 1 | 18.6 | 4271.4528 | 67.988 | 552.4021
| 4512 | 1.2 | 28 | 4453.4193 | 71.1759 | 553.8033
| 4693 | 0.6 | 38.7 | 4634.3962 | 73.589 | 555.2857
| 4875 | 0.3 | 85.4 | 4816.3909 | 74.3709 | 556.3564
| 5056 | 0.6 | 153.8 | 4997.3862 | 73.5585 | 557.2472
| 5238 | 0.6 | 122.9 | 5179.3767 | 72.1859 | 558.468
| 5420 | 1.1 | 118.8 | 5361.3561 | 70.8267 | 560.799
| 5601 | 1.1 | 122.7 | 5542.3228 | 69.0511 | 563.7835
| 5783 | 1.1 | 300.4 | 5724.3116 | 68.9913 | 563.7468
| 5965 | 1 | 291.3 | 5906.2811 | 70.4523 | 560.7603
| 6146 | 1.1 | 289.2 | 6087.2507 | 71.5974 | 557.648
| 6328 | 0.7 | 283.7 | 6269.2279 | 72.4352 | 554.9181
| 6509 | 0.6 | 256.3 | 6450.2167 | 72.4726 | 552.9232
| 6691 | 0.5 | 258.6 | 6632.2083 | 72.0899 | 551.2189
| 6872 | 0.6 | 112.9 | 6813.2049 | 71.5651 | 551.3178
| 7054 | 0.9 | 136.8 | 6995.1896 | 70.1523 | 553.1741
| 7236 | 1 | 154.7 | 7177.1649 | 67.6745 | 554.8313
| 7417 | 0.7 | 174.6 | 7358.1452 | 65.1458 | 555.6103
| 7599 | 0.7 | 178.4 | 7540.1316 | 62.9277 | 555.746
| 7732 | 0.7 | 190.2 | 7673.1218 | 61.316 | 555.6248
| 7777 | 0.7 | 190.2 | 7718.1184 | 60.7749 | 555.5274

## Lookup (hidden)
North Reference | RetunValue | Grid Type | ReturnValue | Deviation Indicator | ReturnValue
| 2 |  | 0 |  | 2
True |  | SPCS-Colorado Central-NAD27 |  | Directional
Grid |  | SPCS-Colorado Central-NAD83 |  | High Angle
|  | SPCS-Colorado North-NAD27 |  | Horizontal
SPCS-Colorado North-NAD83
SPCS-Colorado South-NAD27
SPCS-Colorado South-NAD83
UTM-Zone 12 NAD27
UTM-Zone 12 NAD83
UTM-Zone 13 NAD27
UTM-Zone 13 NAD83