## Data
Header Information | measured depth (ft) | inclination (°) | azimuth (°) | true vertical depth (ft) | northing +N/-S (ft) | easting +E/-W (ft)
Operator Name | 0 | 0 | 0 | 0 | 0 | 0
Williams Production RMT Company LLC | 76 | 1.06 | 191.87 | 76 | -0.7 | -0.1
Operator Number | 111 | 1.58 | 197.23 | 111 | -1.5 | -0.4
96850 | 142 | 2.73 | 202.41 | 142 | -2.6 | -0.8
Well Name and Number | 173 | 3.08 | 195.47 | 172.9 | -4 | -1.3
SG 13-23 | 203 | 3.43 | 206.02 | 202.9 | -5.6 | -1.9
API Number (if available) | 234 | 4.13 | 205.58 | 233.8 | -7.5 | -2.8
05-045-20493-00 | 262 | 4.66 | 205.22 | 261.7 | -9.4 | -3.7
Location: QQ SEC TWP RGE | 294 | 5.54 | 204.96 | 293.6 | -12 | -4.9
NESW, Sec. 23, T7S, R96W | 325 | 5.98 | 203.03 | 324.4 | -14.8 | -6.2
Citing Type: Planned or Actual | 354 | 7.13 | 201.27 | 353.3 | -17.9 | -7.4
Actual | 386 | 7.39 | 203.55 | 385 | -21.6 | -8.9
Deviation Indicator | 417 | 8.09 | 203.82 | 415.7 | -25.5 | -10.6
0 | 445 | 9.15 | 204.61 | 443.4 | -29.3 | -12.3
North Reference | 475 | 10.21 | 204.52 | 473 | -33.9 | -14.4
True | 505 | 11.96 | 203.82 | 502.4 | -39.1 | -16.8
Grid Type | 536 | 12.84 | 204.52 | 532.7 | -45.2 | -19.5
#VALUE! | 578 | 13.46 | 204.79 | 573.6 | -53.9 | -23.5
| 699 | 13.65 | 207.63 | 691.2 | -79.3 | -36
| 790 | 13.68 | 201.12 | 779.6 | -98.9 | -44.9
| 881 | 14.33 | 199.53 | 867.9 | -119.5 | -52.5
| 973 | 14.68 | 203.57 | 957 | -140.9 | -61
| 1067 | 13.28 | 205.77 | 1048.2 | -161.6 | -70.5
| 1162 | 11.78 | 201.73 | 1141 | -180.4 | -78.8
| 1256 | 11.78 | 202.96 | 1233 | -198.2 | -86.1
| 1351 | 10.64 | 200.76 | 1326.2 | -215.3 | -93
| 1445 | 11.61 | 200.93 | 1418.4 | -232.2 | -99.4
| 1540 | 12.31 | 204.71 | 1511.3 | -250.4 | -107.1
| 1635 | 12.66 | 201.11 | 1604.1 | -269.3 | -115.1
| 1730 | 12.75 | 200.06 | 1696.8 | -288.8 | -122.4
| 1824 | 12.93 | 204.98 | 1788.4 | -308.1 | -130.4
| 1919 | 12.93 | 203.75 | 1881 | -327.5 | -139.2
| 2013 | 13.19 | 205.94 | 1972.6 | -346.8 | -148.1
| 2108 | 13.54 | 207.97 | 2065 | -366.3 | -158.1
| 2202 | 13.1 | 207.17 | 2156.5 | -385.5 | -168.1
| 2297 | 11.87 | 202.91 | 2249.2 | -404.1 | -176.8
| 2391 | 12.58 | 200.17 | 2341.1 | -422.6 | -184.1
| 2486 | 13.44 | 202.37 | 2433.7 | -442.5 | -191.9
| 2581 | 13.67 | 203.04 | 2526 | -463.1 | -200.5
| 2675 | 13.89 | 202.78 | 2617.3 | -483.7 | -209.2
| 2769 | 13.01 | 201.99 | 2708.7 | -503.9 | -217.5
| 2864 | 12.05 | 206.12 | 2801.5 | -522.7 | -225.9
| 2958 | 10.46 | 208.14 | 2893.7 | -539.1 | -234.2
| 3053 | 9.15 | 208.41 | 2987.3 | -553.3 | -241.9
| 3147 | 7.65 | 209.02 | 3080.3 | -565.4 | -248.5
| 3242 | 5.8 | 199.26 | 3174.6 | -575.4 | -253.1
| 3336 | 5.01 | 195.84 | 3268.2 | -583.9 | -255.8
| 3431 | 4.13 | 185.38 | 3362.9 | -591.3 | -257.3
| 3525 | 2.64 | 178.43 | 3456.7 | -596.8 | -257.5
| 3620 | 1.93 | 181.6 | 3551.6 | -600.6 | -257.5
| 3714 | 0.49 | 163.01 | 3645.6 | -602.5 | -257.4
| 3809 | 0.26 | 278.72 | 3740.6 | -602.9 | -257.5
| 3903 | 0.53 | 296.91 | 3834.6 | -602.7 | -258.1
| 3998 | 0.59 | 300.8 | 3929.6 | -602.2 | -258.9
| 4093 | 1.11 | 339.24 | 4024.6 | -601.1 | -259.7
| 4187 | 0.68 | 342.55 | 4118.6 | -599.7 | -260.2
| 4281 | 0.35 | 337.25 | 4212.6 | -598.9 | -260.5
| 4376 | 0.79 | 238.02 | 4307.6 | -599 | -261.1
| 4470 | 0.7 | 236.18 | 4401.6 | -599.7 | -262.2
| 4565 | 0.53 | 248.66 | 4496.6 | -600.1 | -263
| 4659 | 0.53 | 343.58 | 4590.6 | -599.9 | -263.6
| 4754 | 0.97 | 350.7 | 4685.6 | -598.7 | -263.8
| 4848 | 1.06 | 317.65 | 4779.6 | -597.2 | -264.5
| 4943 | 1.05 | 306.83 | 4874.5 | -596.1 | -265.8
| 5037 | 1.14 | 293.04 | 4968.5 | -595.2 | -267.4
| 5131 | 0.92 | 249.45 | 5062.5 | -595.1 | -269
| 5226 | 1.47 | 231.24 | 5157.5 | -596.1 | -270.6
| 5320 | 1.67 | 232.55 | 5251.4 | -597.7 | -272.6
| 5378 | 1.67 | 232.55 | 5309.4 | -598.7 | -274

## Lookup (hidden)
North Reference | RetunValue | Grid Type | ReturnValue | Deviation Indicator | ReturnValue
| 2 |  | 0 |  | 1
True |  | SPCS-Colorado Central-NAD27 |  | Directional
Grid |  | SPCS-Colorado Central-NAD83 |  | High Angle
|  | SPCS-Colorado North-NAD27 |  | Horizontal
SPCS-Colorado North-NAD83
SPCS-Colorado South-NAD27
SPCS-Colorado South-NAD83
UTM-Zone 12 NAD27
UTM-Zone 12 NAD83
UTM-Zone 13 NAD27
UTM-Zone 13 NAD83