## Data
Header Information | measured depth (ft) | inclination (°) | azimuth (°) | true vertical depth (ft) | northing +N/-S (ft) | easting +E/-W (ft)
Operator Name | 0 | 0 | 0 | 0 | 0 | 0
Williams Production RMT Company LLC | 85 | 0.53 | 195.82 | 85 | -0.4 | -0.1
Operator Number | 177 | 1.23 | 85.34 | 177 | -0.7 | 0.8
96850 | 268 | 3.7 | 71.46 | 267.9 | 0.3 | 4.5
Well Name and Number | 360 | 6.33 | 68.47 | 359.5 | 3.1 | 12.1
ExxonMobile GM 323-23 | 451 | 8.62 | 66.62 | 449.8 | 7.7 | 23
API Number (if available) | 543 | 11.7 | 71.72 | 540.3 | 13.3 | 38.2
05-045-20475-00 | 614 | 14.07 | 74.43 | 609.5 | 17.9 | 53.3
Location: QQ SEC TWP RGE | 724 | 18.2 | 76.19 | 715.2 | 25.6 | 82.9
NWSW, Sec. 23, T6S, R96W | 793 | 18.48 | 76.44 | 780.7 | 30.7 | 104
Citing Type: Planned or Actual | 884 | 16.54 | 74.66 | 867.4 | 37.5 | 130.5
Actual | 975 | 15.26 | 70.97 | 955 | 44.9 | 154.3
Deviation Indicator | 1071 | 15.12 | 71.95 | 1047.6 | 52.9 | 178.2
0 | 1166 | 14.93 | 73.52 | 1139.4 | 60.2 | 201.7
North Reference | 1262 | 16.34 | 70.26 | 1231.8 | 68.2 | 226.3
True | 1357 | 16.14 | 70.11 | 1323 | 77.3 | 251.2
Grid Type | 1453 | 15.25 | 69.71 | 1415.4 | 86.2 | 275.6
#VALUE! | 1548 | 15.21 | 71.97 | 1507.1 | 94.4 | 299.2
| 1644 | 16 | 73.18 | 1599.6 | 102.1 | 323.8
| 1740 | 16.97 | 75.05 | 1691.6 | 109.5 | 350
| 1835 | 16.1 | 73.85 | 1782.7 | 116.8 | 376.1
| 1929 | 16.44 | 75.75 | 1872.9 | 123.7 | 401.5
| 2024 | 15.76 | 75.56 | 1964.2 | 130.2 | 427
| 2120 | 16.61 | 75.72 | 2056.4 | 136.8 | 453
| 2216 | 16.8 | 75.14 | 2148.3 | 143.8 | 479.7
| 2312 | 16.7 | 73.84 | 2240.3 | 151.2 | 506.3
| 2407 | 15.79 | 73.01 | 2331.5 | 158.7 | 531.8
| 2502 | 16.53 | 69.96 | 2422.7 | 167.2 | 556.9
| 2595 | 15.92 | 71.53 | 2512 | 175.7 | 581.4
| 2690 | 15.55 | 71.19 | 2603.5 | 184 | 605.8
| 2786 | 14.42 | 72.78 | 2696.2 | 191.7 | 629.4
| 2881 | 14.33 | 72.41 | 2788.2 | 198.7 | 651.9
| 2977 | 15.24 | 73.51 | 2881 | 205.9 | 675.3
| 3070 | 14.74 | 74.3 | 2970.9 | 212.5 | 698.4
| 3163 | 14.71 | 74.52 | 3060.8 | 218.9 | 721.2
| 3258 | 15.92 | 72.85 | 3152.4 | 226 | 745.3
| 3354 | 15.62 | 72.89 | 3244.8 | 233.6 | 770.2
| 3449 | 15.12 | 72.94 | 3336.4 | 241 | 794.3
| 3545 | 16.76 | 72.73 | 3428.7 | 248.8 | 819.5
| 3640 | 17.41 | 71.97 | 3519.5 | 257.3 | 846.1
| 3736 | 16.44 | 73.9 | 3611.4 | 265.5 | 872.8
| 3831 | 15.89 | 73.7 | 3702.6 | 272.9 | 898.2
| 3925 | 16.26 | 73.94 | 3793 | 280.1 | 923.2
| 4021 | 15.04 | 75.05 | 3885.4 | 287.1 | 948.1
| 4116 | 15.71 | 74.65 | 3977 | 293.7 | 972.4
| 4211 | 16.1 | 75.55 | 4068.4 | 300.3 | 997.6
| 4306 | 15.65 | 72.41 | 4159.7 | 307.5 | 1022.6
| 4400 | 15.74 | 70.92 | 4250.2 | 315.5 | 1046.7
| 4495 | 15.79 | 71.22 | 4341.7 | 323.9 | 1071.1
| 4590 | 16.27 | 70.57 | 4433 | 332.5 | 1095.9
| 4685 | 15.39 | 73.03 | 4524.4 | 340.6 | 1120.5
| 4781 | 15.48 | 73.2 | 4616.9 | 348 | 1144.9
| 4876 | 15.39 | 73.55 | 4708.5 | 355.2 | 1169.2
| 4972 | 13.89 | 73.03 | 4801.4 | 362.2 | 1192.4
| 5068 | 12.57 | 73.47 | 4894.8 | 368.5 | 1213.5
| 5163 | 11.17 | 71.77 | 4987.8 | 374.4 | 1232.1
| 5259 | 9.61 | 68.87 | 5082.2 | 380.2 | 1248.4
| 5354 | 9.32 | 66.46 | 5175.9 | 386.1 | 1262.9
| 5449 | 8.18 | 68.02 | 5269.8 | 391.7 | 1276.2
| 5545 | 6.77 | 66.87 | 5365 | 396.5 | 1287.7
| 5641 | 5.49 | 71.77 | 5460.4 | 400.1 | 1297.3
| 5736 | 4.68 | 71.35 | 5555.1 | 402.8 | 1305.3
| 5832 | 4.1 | 73.92 | 5650.8 | 405 | 1312.3
| 5927 | 2.02 | 65.38 | 5745.6 | 406.6 | 1317.1
| 6023 | 0.7 | 78.91 | 5841.6 | 407.4 | 1319.2
| 6118 | 0.18 | 296.55 | 5936.6 | 407.6 | 1319.6
| 6214 | 0.26 | 281.87 | 6032.6 | 407.7 | 1319.3
| 6309 | 0.77 | 250.18 | 6127.6 | 407.6 | 1318.5
| 6405 | 1.67 | 236.94 | 6223.6 | 406.6 | 1316.7
| 6501 | 2.09 | 222.92 | 6319.5 | 404.5 | 1314.3
| 6596 | 1.29 | 197.06 | 6414.5 | 402.2 | 1312.8
| 6692 | 0.8 | 126.32 | 6510.5 | 400.8 | 1313
| 6786 | 1.22 | 78.6 | 6604.5 | 400.6 | 1314.6
| 6976 | 1.25 | 90.1 | 6794.4 | 401 | 1318.6
| 7072 | 0.74 | 265.39 | 6890.4 | 401 | 1319
| 7167 | 1.65 | 280.5 | 6985.4 | 401.2 | 1317.1
| 7262 | 2.89 | 267 | 7080.3 | 401.3 | 1313.3
| 7357 | 2.48 | 270.77 | 7175.2 | 401.2 | 1308.9
| 7547 | 1.76 | 296.8 | 7365.1 | 402.6 | 1302.2
| 7643 | 1.53 | 277.19 | 7461 | 403.4 | 1299.6
| 7738 | 2.69 | 271.21 | 7556 | 403.6 | 1296.1
| 7800 | 3.17 | 260.58 | 7617.9 | 403.3 | 1293
| 7856 | 3.17 | 260.58 | 7673.8 | 402.8 | 1289.9

## Lookup (hidden)
North Reference | RetunValue | Grid Type | ReturnValue | Deviation Indicator | ReturnValue
| 2 |  | 0 |  | 1
True |  | SPCS-Colorado Central-NAD27 |  | Directional
Grid |  | SPCS-Colorado Central-NAD83 |  | High Angle
|  | SPCS-Colorado North-NAD27 |  | Horizontal
SPCS-Colorado North-NAD83
SPCS-Colorado South-NAD27
SPCS-Colorado South-NAD83
UTM-Zone 12 NAD27
UTM-Zone 12 NAD83
UTM-Zone 13 NAD27
UTM-Zone 13 NAD83