## Data
Header Information | measured depth (ft) | inclination (°) | azimuth (°) | true vertical depth (ft) | northing +N/-S (ft) | easting +E/-W (ft)
Operator Name | 0 | 0 | 0 | 0 | 0 | 0
Bonanza Creek | 100 | 0 | 0 | 100 | 0 | 0
Operator Number | 200 | 0 | 0 | 200 | 0 | 0
8960 | 300 | 0 | 0 | 300 | 0 | 0
Well Name and Number | 400 | 0 | 0 | 400 | 0 | 0
Antelope E-18 | 500 | 0 | 0 | 500 | 0 | 0
API Number (if available) | 600 | 0 | 0 | 600 | 0 | 0
| 700 | 0 | 0 | 700 | 0 | 0
Location: QQ SEC TWP RGE | 800 | 0 | 0 | 800 | 0 | 0
SESW 18 5N 62W | 900 | 3 | 243.89 | 899.95 | -1.15 | -2.35
Citing Type: Planned or Actual | 1000 | 6 | 243.89 | 999.63 | -4.6 | -9.4
Planned | 1100 | 9 | 243.89 | 1098.77 | -10.35 | -21.11
Deviation Indicator | 1200 | 12 | 243.89 | 1197.08 | -18.36 | -37.48
Directional | 1300 | 15 | 243.89 | 1294.31 | -28.64 | -58.44
North Reference | 1376 | 17.28 | 243.89 | 1367.3 | -37.93 | -77.41
True | 1400 | 17.28 | 243.89 | 1390.22 | -41.07 | -83.81
Grid Type | 1500 | 17.28 | 243.89 | 1485.71 | -54.14 | -110.48
#VALUE! | 1600 | 17.28 | 243.89 | 1581.2 | -67.21 | -137.16
| 1700 | 17.28 | 243.89 | 1676.68 | -80.28 | -163.83
| 1800 | 17.28 | 243.89 | 1772.17 | -93.35 | -190.5
| 1900 | 17.28 | 243.89 | 1867.66 | -106.42 | -217.18
| 2000 | 17.28 | 243.89 | 1963.14 | -119.49 | -243.85
| 2100 | 17.28 | 243.89 | 2058.63 | -132.56 | -270.53
| 2200 | 17.28 | 243.89 | 2154.12 | -145.63 | -297.2
| 2300 | 17.28 | 243.89 | 2249.6 | -158.7 | -323.87
| 2400 | 17.28 | 243.89 | 2345.09 | -171.78 | -350.55
| 2500 | 17.28 | 243.89 | 2440.58 | -184.85 | -377.22
| 2600 | 17.28 | 243.89 | 2536.06 | -197.92 | -403.89
| 2700 | 17.28 | 243.89 | 2631.55 | -210.99 | -430.57
| 2800 | 17.28 | 243.89 | 2727.04 | -224.06 | -457.24
| 2900 | 17.28 | 243.89 | 2822.52 | -237.13 | -483.92
| 3000 | 17.28 | 243.89 | 2918.01 | -250.2 | -510.59
| 3100 | 17.28 | 243.89 | 3013.49 | -263.27 | -537.26
| 3200 | 17.28 | 243.89 | 3108.98 | -276.34 | -563.94
| 3300 | 17.28 | 243.89 | 3204.47 | -289.41 | -590.61
| 3400 | 17.28 | 243.89 | 3299.95 | -302.48 | -617.28
| 3500 | 17.28 | 243.89 | 3395.44 | -315.55 | -643.96
| 3600 | 17.28 | 243.89 | 3490.93 | -328.62 | -670.63
| 3700 | 17.28 | 243.89 | 3586.41 | -341.69 | -697.3
| 3800 | 17.28 | 243.89 | 3681.9 | -354.76 | -723.98
| 3900 | 17.28 | 243.89 | 3777.39 | -367.84 | -750.65
| 4000 | 17.28 | 243.89 | 3872.87 | -380.91 | -777.33
| 4100 | 17.28 | 243.89 | 3968.36 | -393.98 | -804
| 4200 | 17.28 | 243.89 | 4063.85 | -407.05 | -830.67
| 4300 | 17.28 | 243.89 | 4159.33 | -420.12 | -857.35
| 4400 | 17.28 | 243.89 | 4254.82 | -433.19 | -884.02
| 4500 | 17.28 | 243.89 | 4350.31 | -446.26 | -910.69
| 4600 | 17.28 | 243.89 | 4445.79 | -459.33 | -937.37
| 4700 | 17.28 | 243.89 | 4541.28 | -472.4 | -964.04
| 4800 | 17.28 | 243.89 | 4636.77 | -485.47 | -990.72
| 4900 | 17.28 | 243.89 | 4732.25 | -498.54 | -1017.39
| 5000 | 17.28 | 243.89 | 4827.74 | -511.61 | -1044.06
| 5100 | 17.28 | 243.89 | 4923.22 | -524.68 | -1070.74
| 5200 | 17.28 | 243.89 | 5018.71 | -537.75 | -1097.41
| 5300 | 17.28 | 243.89 | 5114.2 | -550.83 | -1124.08
| 5400 | 17.28 | 243.89 | 5209.68 | -563.9 | -1150.76
| 5500 | 17.28 | 243.89 | 5305.17 | -576.97 | -1177.43
| 5600 | 17.28 | 243.89 | 5400.66 | -590.04 | -1204.1
| 5675.44 | 17.28 | 243.89 | 5472.7 | -599.9 | -1224.23
| 5700 | 16.54 | 243.89 | 5496.19 | -603.04 | -1230.64
| 5800 | 13.54 | 243.89 | 5592.75 | -614.46 | -1253.95
| 5900 | 10.54 | 243.89 | 5690.54 | -623.64 | -1272.68
| 6000 | 7.54 | 243.89 | 5789.29 | -630.56 | -1286.79
| 6100 | 4.54 | 243.89 | 5888.72 | -635.19 | -1296.25
| 6200 | 1.54 | 243.89 | 5988.57 | -637.52 | -1301.01
| 6251.44 | 0 | 0 | 6040 | -637.83 | -1301.64
| 6300 | 0 | 0 | 6088.56 | -637.83 | -1301.64
| 6400 | 0 | 0 | 6188.56 | -637.83 | -1301.64
| 6500 | 0 | 0 | 6288.56 | -637.83 | -1301.64
| 6600 | 0 | 0 | 6388.56 | -637.83 | -1301.64
| 6700 | 0 | 0 | 6488.56 | -637.83 | -1301.64
| 6800 | 0 | 0 | 6588.56 | -637.83 | -1301.64
| 6864.44 | 0 | 0 | 6653 | -637.83 | -1301.64

## Lookup (hidden)
North Reference | RetunValue | Grid Type | ReturnValue | Deviation Indicator | ReturnValue
| 2 |  | 0 |  | 2
True |  | SPCS-Colorado Central-NAD27 |  | Directional
Grid |  | SPCS-Colorado Central-NAD83 |  | High Angle
|  | SPCS-Colorado North-NAD27 |  | Horizontal
SPCS-Colorado North-NAD83
SPCS-Colorado South-NAD27
SPCS-Colorado South-NAD83
UTM-Zone 12 NAD27
UTM-Zone 12 NAD83
UTM-Zone 13 NAD27
UTM-Zone 13 NAD83