## Data
Header Information | measured depth (ft) | inclination (°) | azimuth (°) | true vertical depth (ft) | northing +N/-S (ft) | easting +E/-W (ft)
Operator Name | 0 | 0 | 0 | 0 | 0 | 0
Robert L. Bayless Producer LLC | 12 | 0 | 0 | 12 | 0 | 0
Operator Number | 100 | 0 | 0 | 100 | 0 | 0
6720 | 200 | 0 | 0 | 200 | 0 | 0
Well Name and Number | 300 | 0 | 0 | 300 | 0 | 0
Weaver Ridge 14-15H | 400 | 0 | 0 | 400 | 0 | 0
API Number (if available) | 500 | 0 | 0 | 500 | 0 | 0
| 600 | 0 | 0 | 600 | 0 | 0
Location: QQ SEC TWP RGE | 700 | 0 | 0 | 700 | 0 | 0
SWSE Sec 14 T1S R104W | 800 | 0 | 0 | 800 | 0 | 0
Citing Type: Planned or Actual | 900 | 0 | 0 | 900 | 0 | 0
Planned | 1000 | 0 | 0 | 1000 | 0 | 0
Deviation Indicator | 1100 | 0 | 0 | 1100 | 0 | 0
Horizontal | 1200 | 0 | 0 | 1200 | 0 | 0
North Reference | 1300 | 0 | 0 | 1300 | 0 | 0
True | 1400 | 0 | 0 | 1400 | 0 | 0
Grid Type | 1500 | 0 | 0 | 1500 | 0 | 0
#VALUE! | 1600 | 0 | 0 | 1600 | 0 | 0
| 1700 | 0 | 0 | 1700 | 0 | 0
| 1800 | 0 | 0 | 1800 | 0 | 0
| 1900 | 0 | 0 | 1900 | 0 | 0
| 2000 | 0 | 0 | 2000 | 0 | 0
| 2001 | 0 | 0 | 2001 | 0 | 0
| 2100 | 0 | 0 | 2100 | 0 | 0
| 2200 | 0 | 0 | 2200 | 0 | 0
| 2300 | 0 | 0 | 2300 | 0 | 0
| 2400 | 0 | 0 | 2400 | 0 | 0
| 2418 | 0 | 0 | 2418 | 0 | 0
| 2500 | 0 | 0 | 2500 | 0 | 0
| 2600 | 0 | 0 | 2600 | 0 | 0
| 2700 | 0 | 0 | 2700 | 0 | 0
| 2800 | 0 | 0 | 2800 | 0 | 0
| 2900 | 0 | 0 | 2900 | 0 | 0
| 3000 | 0 | 0 | 3000 | 0 | 0
| 3100 | 0 | 0 | 3100 | 0 | 0
| 3200 | 0 | 0 | 3200 | 0 | 0
| 3300 | 0 | 0 | 3300 | 0 | 0
| 3400 | 0 | 0 | 3400 | 0 | 0
| 3500 | 0 | 0 | 3500 | 0 | 0
| 3509 | 0 | 0 | 3509 | 0 | 0
| 3600 | 0 | 0 | 3600 | 0 | 0
| 3700 | 0 | 0 | 3700 | 0 | 0
| 3713 | 0 | 0 | 3713 | 0 | 0
| 3782 | 0 | 0 | 3782 | 0 | 0
| 3800 | 0 | 0 | 3800 | 0 | 0
| 3900 | 0 | 0 | 3900 | 0 | 0
| 4000 | 0 | 0 | 4000 | 0 | 0
| 4007 | 0 | 0 | 4007 | 0 | 0
| 4100 | 0 | 0 | 4100 | 0 | 0
| 4137 | 0 | 0 | 4137 | 0 | 0
| 4200 | 0 | 0 | 4200 | 0 | 0
| 4300 | 0 | 0 | 4300 | 0 | 0
| 4400 | 0 | 0 | 4400 | 0 | 0
| 4500 | 0 | 0 | 4500 | 0 | 0
| 4526.8 | 0 | 0 | 4526.8 | 0 | 0
| 4550 | 1.86 | 62.35 | 4550 | 0.2 | 0.3
| 4600 | 5.86 | 62.35 | 4599.9 | 1.7 | 3.3
| 4650 | 9.86 | 62.35 | 4649.4 | 4.9 | 9.4
| 4700 | 13.86 | 62.35 | 4698.3 | 9.7 | 18.5
| 4750 | 17.86 | 62.35 | 4746.4 | 16 | 30.6
| 4800 | 21.86 | 62.35 | 4793.4 | 23.9 | 45.6
| 4850 | 25.86 | 62.35 | 4839.1 | 33.3 | 63.5
| 4900 | 29.86 | 62.35 | 4883.3 | 44.1 | 84.2
| 4940.6 | 33.11 | 62.35 | 4918 | 54 | 103
| 4950 | 33.86 | 62.35 | 4925.8 | 56.3 | 107.6
| 5000 | 37.86 | 62.35 | 4966.3 | 69.9 | 133.5
| 5050 | 41.86 | 62.35 | 5004.7 | 84.8 | 161.9
| 5100 | 45.86 | 62.35 | 5040.7 | 100.9 | 192.6
| 5150 | 49.86 | 62.35 | 5074.3 | 118.1 | 225.4
| 5200 | 53.86 | 62.35 | 5105.2 | 136.3 | 260.2
| 5250 | 57.86 | 62.35 | 5133.2 | 155.5 | 296.9
| 5276.8 | 60 | 62.35 | 5147 | 166.2 | 317.2
| 5284.7 | 60 | 62.35 | 5151 | 169.3 | 323.3
| 5300 | 60 | 62.35 | 5158.6 | 175.5 | 335
| 5376.8 | 60 | 62.35 | 5197 | 206.4 | 393.9
| 5400 | 61.86 | 62.35 | 5208.3 | 215.8 | 411.9
| 5450 | 65.86 | 62.35 | 5230.3 | 236.6 | 451.6
| 5500 | 69.86 | 62.35 | 5249.2 | 258.1 | 492.7
| 5550 | 73.86 | 62.35 | 5264.8 | 280.1 | 534.7
| 5565.9 | 75.13 | 62.35 | 5269 | 287.2 | 548.3
| 5600 | 77.86 | 62.35 | 5277 | 302.6 | 577.7
| 5650 | 81.86 | 62.35 | 5285.8 | 325.4 | 621.3
| 5700 | 85.86 | 62.35 | 5291.1 | 348.5 | 665.3
| 5714 | 86.97 | 62.35 | 5292 | 355 | 677.6
| 5751.8 | 90 | 62.35 | 5293 | 372.5 | 711.1
| 5800 | 90 | 62.35 | 5293 | 394.9 | 753.8
| 5900 | 90 | 62.35 | 5293 | 441.3 | 842.4
| 6000 | 90 | 62.35 | 5293 | 487.7 | 931
| 6100 | 90 | 62.35 | 5293 | 534.1 | 1019.6
| 6200 | 90 | 62.35 | 5293 | 580.5 | 1108.2
| 6300 | 90 | 62.35 | 5293 | 626.9 | 1196.7
| 6400 | 90 | 62.35 | 5293 | 673.3 | 1285.3
| 6500 | 90 | 62.35 | 5293 | 719.7 | 1373.9
| 6600 | 90 | 62.35 | 5293 | 766.1 | 1462.5
| 6700 | 90 | 62.35 | 5293 | 812.5 | 1551.1
| 6800 | 90 | 62.35 | 5293 | 858.9 | 1639.7
| 6900 | 90 | 62.35 | 5293 | 905.3 | 1728.2
| 7000 | 90 | 62.35 | 5293 | 951.7 | 1816.8
| 7100 | 90 | 62.35 | 5293 | 998.1 | 1905.4
| 7200 | 90 | 62.35 | 5293 | 1044.5 | 1994
| 7300 | 90 | 62.35 | 5293 | 1090.9 | 2082.6
| 7400 | 90 | 62.35 | 5293 | 1137.3 | 2171.2
| 7500 | 90 | 62.35 | 5293 | 1183.7 | 2259.7
| 7600 | 90 | 62.35 | 5293 | 1230.1 | 2348.3
| 7700 | 90 | 62.35 | 5293 | 1276.5 | 2436.9
| 7800 | 90 | 62.35 | 5293 | 1322.9 | 2525.5
| 7900 | 90 | 62.35 | 5293 | 1369.3 | 2614.1
| 8000 | 90 | 62.35 | 5293 | 1415.7 | 2702.6
| 8100 | 90 | 62.35 | 5293 | 1462.1 | 2791.2
| 8200 | 90 | 62.35 | 5293 | 1508.5 | 2879.8
| 8300 | 90 | 62.35 | 5293 | 1554.9 | 2968.4
| 8400 | 90 | 62.35 | 5293 | 1601.3 | 3057
| 8500 | 90 | 62.35 | 5293 | 1647.7 | 3145.6
| 8600 | 90 | 62.35 | 5293 | 1694.1 | 3234.1
| 8700 | 90 | 62.35 | 5293 | 1740.5 | 3322.7
| 8800 | 90 | 62.35 | 5293 | 1786.9 | 3411.3
| 8900 | 90 | 62.35 | 5293 | 1833.3 | 3499.9
| 9000 | 90 | 62.35 | 5293 | 1879.8 | 3588.5
| 9100 | 90 | 62.35 | 5293 | 1926.2 | 3677.1
| 9200 | 90 | 62.35 | 5293 | 1972.6 | 3765.6
| 9249.3 | 90 | 62.35 | 5293 | 1995.4 | 3809.3

## Lookup (hidden)
North Reference | RetunValue | Grid Type | ReturnValue | Deviation Indicator | ReturnValue
| 2 |  | 0 |  | 4
True |  | SPCS-Colorado Central-NAD27 |  | Directional
Grid |  | SPCS-Colorado Central-NAD83 |  | High Angle
|  | SPCS-Colorado North-NAD27 |  | Horizontal
SPCS-Colorado North-NAD83
SPCS-Colorado South-NAD27
SPCS-Colorado South-NAD83
UTM-Zone 12 NAD27
UTM-Zone 12 NAD83
UTM-Zone 13 NAD27
UTM-Zone 13 NAD83