## Data
Header Information | measured depth (ft) | inclination (°) | azimuth (°) | true vertical depth (ft) | northing +N/-S (ft) | easting +E/-W (ft)
Operator Name | 0 | 0 | 0 | 0 | 0 | 0
OXY USA WTP LP | 110 | 0.35 | 314.91 | 110 | 0.24 | -0.24
Operator Number | 172 | 0.44 | 335.65 | 172 | 0.59 | -0.47
66571 | 264 | 1.85 | 280.9 | 263.98 | 1.19 | -2.07
Well Name and Number | 356 | 2.99 | 286.08 | 355.9 | 2.14 | -5.84
697-05-63A | 447 | 4.13 | 280.11 | 446.72 | 3.37 | -11.34
API Number (if available) | 539 | 5.54 | 291.62 | 538.39 | 5.59 | -18.74
05-045-20725 | 631 | 8.09 | 287.58 | 629.73 | 9.18 | -29.04
Location: QQ SEC TWP RGE | 720 | 10.65 | 286.17 | 717.54 | 13.36 | -42.91
NWSW 4 6S 97W | 792 | 12.57 | 286.09 | 788.06 | 17.39 | -56.83
Citing Type: Planned or Actual | 883 | 15.39 | 286.44 | 876.36 | 23.55 | -77.93
Actual | 973 | 18.55 | 281 | 962.43 | 29.66 | -103.44
Deviation Indicator | 1067 | 19.61 | 279.24 | 1051.27 | 35.05 | -133.69
Directional | 1162 | 22.16 | 278.18 | 1140.02 | 40.16 | -167.16
North Reference | 1257 | 22.07 | 275.72 | 1228.03 | 44.49 | -202.66
True | 1352 | 22.34 | 275.99 | 1315.99 | 48.15 | -238.37
Grid Type | 1446 | 21.98 | 276.69 | 1403.04 | 52.06 | -273.61
#VALUE! | 1541 | 20.75 | 277.04 | 1491.51 | 56.2 | -307.97
| 1636 | 21.54 | 277.48 | 1580.12 | 60.53 | -341.97
| 1731 | 22.25 | 276.6 | 1668.26 | 64.87 | -377.13
| 1825 | 22.25 | 280.47 | 1755.27 | 70.15 | -412.31
| 1920 | 21.37 | 280.64 | 1843.47 | 76.61 | -447
| 2015 | 20.4 | 282.49 | 1932.23 | 83.39 | -480.18
| 2109 | 19.43 | 282.49 | 2020.61 | 90.31 | -511.44
| 2204 | 19.52 | 280.2 | 2110.17 | 96.54 | -542.49
| 2299 | 20.22 | 281 | 2199.52 | 102.48 | -574.23
| 2394 | 21.46 | 281 | 2288.3 | 108.93 | -607.4
| 2488 | 20.93 | 281.52 | 2375.94 | 115.57 | -640.73
| 2583 | 20.93 | 280.73 | 2464.67 | 122.11 | -674.03
| 2678 | 20.66 | 280.2 | 2553.48 | 128.24 | -707.2
| 2757 | 20.31 | 281.35 | 2627.49 | 133.41 | -734.36
| 2870 | 19.87 | 282.58 | 2733.61 | 141.45 | -772.33
| 2965 | 23.65 | 279.41 | 2821.83 | 148.08 | -806.9
| 3060 | 25.59 | 279.24 | 2908.19 | 154.49 | -845.95
| 3155 | 26.12 | 278.09 | 2993.68 | 160.73 | -886.9
| 3249 | 25.06 | 276.25 | 3078.46 | 165.81 | -927.18
| 3344 | 25.76 | 277.74 | 3164.27 | 170.78 | -967.64
| 3439 | 24.97 | 280.82 | 3250.11 | 177.33 | -1007.79
| 3533 | 23.04 | 278.01 | 3335.98 | 183.62 | -1045.5
| 3628 | 24.53 | 281.08 | 3422.92 | 190 | -1083.26
| 3723 | 24.18 | 279.59 | 3509.46 | 197.03 | -1121.8
| 3817 | 22.95 | 278.53 | 3595.62 | 202.95 | -1158.91
| 3912 | 24.62 | 279.24 | 3682.55 | 208.88 | -1196.76
| 4007 | 24.18 | 278.53 | 3769.07 | 214.94 | -1235.53
| 4101 | 23.21 | 277.57 | 3855.14 | 220.24 | -1272.93
| 4196 | 24.97 | 278.62 | 3941.86 | 225.71 | -1311.32
| 4291 | 25.32 | 277.66 | 4027.86 | 231.42 | -1351.28
| 4386 | 26.12 | 281.7 | 4113.45 | 238.37 | -1391.89
| 4480 | 26.29 | 282.31 | 4197.79 | 247.01 | -1432.49
| 4575 | 25.68 | 281.17 | 4283.19 | 255.48 | -1473.24
| 4670 | 25.32 | 281.17 | 4368.94 | 263.4 | -1513.37
| 4764 | 24.71 | 280.56 | 4454.12 | 270.9 | -1552.4
| 4859 | 23.74 | 279.76 | 4540.75 | 277.78 | -1590.77
| 4954 | 22.86 | 279.06 | 4628 | 283.93 | -1627.84
| 5048 | 22.07 | 283.19 | 4714.87 | 290.83 | -1663.06
| 5143 | 21.19 | 287.76 | 4803.19 | 300.14 | -1696.8
| 5238 | 19.7 | 284.77 | 4892.21 | 309.46 | -1728.63
| 5333 | 16.88 | 280.91 | 4982.4 | 316.16 | -1757.67
| 5427 | 16.53 | 276.69 | 5072.44 | 320.3 | -1784.35
| 5522 | 15.83 | 276.42 | 5163.67 | 323.32 | -1810.65
| 5617 | 13.98 | 281.26 | 5255.48 | 327.01 | -1834.78
| 5711 | 14.16 | 283.54 | 5346.66 | 331.92 | -1857.09
| 5806 | 11.78 | 285.48 | 5439.23 | 337.23 | -1877.74
| 5900 | 10.64 | 287.24 | 5531.43 | 342.36 | -1895.28
| 5995 | 9.06 | 290.93 | 5625.03 | 347.63 | -1910.64
| 6090 | 5.8 | 282.93 | 5719.22 | 351.38 | -1922.31
| 6184 | 5.28 | 268.16 | 5812.79 | 352.3 | -1931.26
| 6279 | 5.8 | 275.37 | 5907.34 | 352.61 | -1940.41
| 6373 | 3.61 | 277.22 | 6001.02 | 353.43 | -1948.07
| 6468 | 1.23 | 281.87 | 6095.93 | 354.02 | -1952.04
| 6562 | 1.06 | 304.46 | 6189.91 | 354.71 | -1953.74
| 6657 | 1.14 | 336.72 | 6284.9 | 356.08 | -1954.84
| 6752 | 1.14 | 326.61 | 6379.88 | 357.74 | -1955.74
| 6846 | 1.32 | 309.74 | 6473.86 | 359.21 | -1957.08
| 6940 | 0.53 | 260.08 | 6567.84 | 359.83 | -1958.34
| 7035 | 0.7 | 199.7 | 6662.84 | 359.21 | -1958.97
| 7129 | 0.97 | 210.59 | 6756.83 | 357.98 | -1959.57
| 7224 | 1.41 | 225.45 | 6851.81 | 356.47 | -1960.81
| 7318 | 0.62 | 6.42 | 6945.8 | 356.16 | -1961.58
| 7413 | 1.41 | 5.11 | 7040.79 | 357.84 | -1961.42
| 7507 | 1.58 | 343.13 | 7134.75 | 360.23 | -1961.69
| 7602 | 1.14 | 335.93 | 7229.73 | 362.35 | -1962.46
| 7696 | 1.49 | 321.16 | 7323.7 | 364.15 | -1963.6
| 7791 | 1.58 | 326.43 | 7418.67 | 366.2 | -1965.1
| 7886 | 1.93 | 302.35 | 7513.63 | 368.15 | -1967.18
| 7980 | 2.29 | 301.83 | 7607.56 | 369.99 | -1970.11
| 8075 | 2.55 | 302.18 | 7702.48 | 372.12 | -1973.51
| 8170 | 2.73 | 295.41 | 7797.38 | 374.21 | -1977.35
| 8265 | 2.11 | 265.88 | 7892.29 | 375.06 | -1981.13
| 8359 | 2.11 | 256.74 | 7986.23 | 374.54 | -1984.54
| 8454 | 2.9 | 258.93 | 8081.14 | 373.67 | -1988.6
| 8549 | 3.17 | 259.46 | 8176.01 | 372.73 | -1993.55
| 8643 | 3.43 | 256.65 | 8269.85 | 371.61 | -1998.84
| 8738 | 3.61 | 259.99 | 8364.67 | 370.43 | -2004.55
| 8833 | 3.61 | 264.56 | 8459.48 | 369.63 | -2010.47
| 8928 | 4.04 | 262.63 | 8554.27 | 368.91 | -2016.77
| 9023 | 3.61 | 263.59 | 8649.06 | 368.15 | -2023.06
| 9117 | 4.31 | 260.08 | 8742.83 | 367.21 | -2029.48
| 9212 | 4.22 | 261.04 | 8837.57 | 366.05 | -2036.45
| 9306 | 4.31 | 261.84 | 8931.31 | 365.01 | -2043.36
| 9401 | 5.45 | 263.42 | 9025.96 | 363.99 | -2051.37
| 9508 | 5.28 | 258.06 | 9132.5 | 362.39 | -2061.24
| 9564 | 5.28 | 258.06 | 9188.26 | 361.32 | -2066.28

## Lookup (hidden)
North Reference | RetunValue | Grid Type | ReturnValue | Deviation Indicator | ReturnValue
| 2 |  | 0 |  | 2
True |  | SPCS-Colorado Central-NAD27 |  | Directional
Grid |  | SPCS-Colorado Central-NAD83 |  | High Angle
|  | SPCS-Colorado North-NAD27 |  | Horizontal
SPCS-Colorado North-NAD83
SPCS-Colorado South-NAD27
SPCS-Colorado South-NAD83
UTM-Zone 12 NAD27
UTM-Zone 12 NAD83
UTM-Zone 13 NAD27
UTM-Zone 13 NAD83