## Data
Header Information | measured depth (ft) | inclination (°) | azimuth (°) | true vertical depth (ft) | northing +N/-S (ft) | easting +E/-W (ft)
Operator Name | 0 | 0 | 0 | 0 | 0 | 0
Oxy USA RMAT | 110 | 0.53 | 238.97 | 110 | -0.26 | -0.44
Operator Number | 172 | 0.26 | 301.55 | 172 | -0.34 | -0.8
66571 | 264 | 0.88 | 191.34 | 263.99 | -0.92 | -1.12
Well Name and Number | 356 | 2.02 | 171.47 | 355.96 | -3.22 | -1.02
CC 697-09-04A | 447 | 3.7 | 148.54 | 446.85 | -7.31 | 0.75
API Number (if available) | 539 | 5.89 | 146.78 | 538.52 | -13.79 | 4.89
05-045-20727 | 630 | 7.83 | 139.66 | 628.87 | -22.42 | 11.46
Location: QQ SEC TWP RGE | 720 | 10.56 | 136.41 | 717.7 | -33.07 | 21.12
NWSW Sec. 4 T6S R97W | 809 | 11.7 | 138.43 | 805.03 | -45.73 | 32.73
Citing Type: Planned or Actual | 882 | 11.96 | 140.9 | 876.48 | -57.14 | 42.41
Actual | 973 | 13.28 | 138.26 | 965.28 | -72.25 | 55.32
Deviation Indicator | 1067 | 13.89 | 137.47 | 1056.65 | -88.62 | 70.13
Directional | 1162 | 14.51 | 142.74 | 1148.75 | -106.5 | 85.04
North Reference | 1257 | 16.62 | 143.8 | 1240.26 | -126.94 | 100.28
True | 1352 | 18.38 | 140.81 | 1330.86 | -149.51 | 117.77
Grid Type | 1446 | 19.26 | 145.82 | 1419.84 | -173.82 | 135.84
#VALUE! | 1541 | 21.19 | 144.59 | 1508.98 | -200.78 | 154.59
| 1636 | 23.92 | 143.45 | 1596.71 | -230.25 | 176.02
| 1730 | 24.89 | 142.92 | 1682.31 | -261.34 | 199.29
| 1825 | 25.32 | 142.57 | 1768.33 | -293.43 | 223.69
| 1920 | 25.68 | 141.69 | 1854.08 | -325.71 | 248.8
| 2015 | 23.57 | 144.15 | 1940.43 | -357.26 | 272.69
| 2109 | 24.09 | 140.11 | 2026.43 | -387.22 | 296
| 2204 | 23.13 | 138.44 | 2113.47 | -416.05 | 320.81
| 2299 | 23.13 | 139.67 | 2200.84 | -444.24 | 345.27
| 2393 | 25.15 | 143.01 | 2286.62 | -474.27 | 369.24
| 2488 | 21.46 | 143.97 | 2373.85 | -504.46 | 391.61
| 2583 | 21.02 | 143.62 | 2462.4 | -532.23 | 411.94
| 2678 | 23.92 | 142.48 | 2550.18 | -561.23 | 433.78
| 2772 | 23.65 | 144.68 | 2636.19 | -591.73 | 456.29
| 2799 | 22.86 | 144.68 | 2661 | -600.43 | 462.45
| 2871 | 20.52 | 146.24 | 2727.9 | -622.34 | 477.55
| 2965 | 22.25 | 142.74 | 2815.43 | -650.2 | 497.48
| 3060 | 23.83 | 144.24 | 2902.85 | -680.09 | 519.59
| 3155 | 24.89 | 142.83 | 2989.39 | -711.59 | 542.88
| 3249 | 24.36 | 140.55 | 3074.84 | -742.33 | 567.15
| 3344 | 22.42 | 138 | 3162.03 | -770.92 | 591.73
| 3439 | 24.71 | 139.32 | 3249.11 | -799.45 | 616.8
| 3533 | 24.71 | 138.35 | 3334.5 | -829.03 | 642.66
| 3628 | 24.8 | 142.39 | 3420.78 | -859.65 | 668.02
| 3723 | 25.68 | 146.7 | 3506.71 | -892.64 | 691.48
| 3817 | 24.45 | 145.12 | 3591.86 | -925.62 | 713.79
| 3912 | 22.86 | 146 | 3678.87 | -957.05 | 735.35
| 4007 | 22.6 | 142.13 | 3766.5 | -986.76 | 756.88
| 4102 | 23.3 | 143.27 | 3853.98 | -1016.23 | 779.32
| 4196 | 24.53 | 144.85 | 3939.91 | -1047.09 | 801.67
| 4291 | 24.62 | 144.94 | 4026.31 | -1079.41 | 824.39
| 4386 | 24.36 | 146.7 | 4112.76 | -1111.98 | 846.52
| 4480 | 24.45 | 143.62 | 4198.36 | -1143.85 | 868.7
| 4575 | 23.83 | 143.97 | 4285.06 | -1175.2 | 891.65
| 4670 | 23.39 | 142.57 | 4372.1 | -1205.69 | 914.4
| 4764 | 23.39 | 141.07 | 4458.38 | -1235.02 | 937.47
| 4859 | 22.86 | 141.6 | 4545.75 | -1264.16 | 960.78
| 4954 | 23.74 | 137.47 | 4633 | -1292.71 | 985.17
| 5049 | 23.57 | 137.47 | 4720.02 | -1320.8 | 1010.93
| 5143 | 23.48 | 136.15 | 4806.21 | -1348.15 | 1036.61
| 5238 | 22.77 | 134.75 | 4893.58 | -1374.75 | 1062.78
| 5333 | 22.71 | 134.74 | 4981.19 | -1400.6 | 1088.86
| 5427 | 23.39 | 138.7 | 5067.69 | -1427.39 | 1114.07
| 5522 | 22.69 | 135.8 | 5155.12 | -1454.69 | 1139.29
| 5617 | 21.19 | 142.57 | 5243.25 | -1481.47 | 1162.5
| 5711 | 20.49 | 142.39 | 5331.1 | -1507.99 | 1182.87
| 5806 | 18.2 | 142.39 | 5420.73 | -1532.92 | 1202.07
| 5901 | 17.32 | 144.68 | 5511.2 | -1556.21 | 1219.3
| 5995 | 17.5 | 142.3 | 5600.9 | -1578.81 | 1236.03
| 6090 | 15.74 | 141.6 | 5691.92 | -1600.21 | 1252.77
| 6184 | 15.48 | 141.42 | 5782.46 | -1620.01 | 1268.52
| 6279 | 13.28 | 143.45 | 5874.48 | -1638.69 | 1282.92
| 6373 | 13.28 | 143.36 | 5965.96 | -1656.03 | 1295.79
| 6468 | 11.43 | 139.05 | 6058.76 | -1671.89 | 1308.48
| 6563 | 10.73 | 139.58 | 6151.99 | -1685.73 | 1320.38
| 6657 | 8.71 | 136.59 | 6244.63 | -1697.57 | 1330.95
| 6752 | 8.09 | 129.91 | 6338.62 | -1707.08 | 1341.02
| 6846 | 7.03 | 133.6 | 6431.8 | -1715.29 | 1350.26
| 6941 | 6.33 | 136.77 | 6526.15 | -1723.12 | 1358.05
| 7035 | 5.36 | 139.05 | 6619.66 | -1730.21 | 1364.48
| 7129 | 4.31 | 137.21 | 6713.33 | -1736.12 | 1369.76
| 7224 | 2.99 | 127.54 | 6808.13 | -1740.25 | 1374.15
| 7318 | 2.29 | 132.46 | 6902.03 | -1743.01 | 1377.48
| 7413 | 1.06 | 178.34 | 6997 | -1745.17 | 1378.9
| 7507 | 0.79 | 186.42 | 7090.98 | -1746.68 | 1378.86
| 7602 | 0.88 | 189.59 | 7185.97 | -1748.05 | 1378.66
| 7696 | 0.7 | 173.5 | 7279.96 | -1749.33 | 1378.61
| 7791 | 0.7 | 217.8 | 7374.96 | -1750.37 | 1378.32
| 7886 | 1.32 | 240.13 | 7469.94 | -1751.37 | 1377.01
| 7980 | 0.35 | 24.35 | 7563.94 | -1751.65 | 1376.19
| 8075 | 0.88 | 42.02 | 7658.93 | -1750.84 | 1376.8
| 8170 | 0 | 25.85 | 7753.93 | -1750.3 | 1377.29
| 8265 | 0.53 | 207.17 | 7848.93 | -1750.69 | 1377.09
| 8359 | 1.06 | 237.14 | 7942.92 | -1751.55 | 1376.16
| 8454 | 1.23 | 256.39 | 8037.9 | -1752.27 | 1374.43
| 8549 | 1.14 | 243.03 | 8132.88 | -1752.94 | 1372.59
| 8644 | 1.32 | 241.18 | 8227.86 | -1753.89 | 1370.79
| 8738 | 2.2 | 242.15 | 8321.81 | -1755.26 | 1368.25
| 8833 | 2.73 | 243.99 | 8416.72 | -1757.1 | 1364.6
| 8928 | 3.52 | 241.8 | 8511.58 | -1759.47 | 1360
| 9023 | 3.43 | 238.46 | 8606.41 | -1762.34 | 1355.01
| 9117 | 4.04 | 235.73 | 8700.21 | -1765.67 | 1349.88
| 9212 | 4.75 | 242.32 | 8794.93 | -1769.38 | 1343.63
| 9307 | 5.45 | 245.14 | 8889.55 | -1773.11 | 1336.05
| 9401 | 5.8 | 245.84 | 8983.1 | -1776.93 | 1327.67
| 9496 | 5.98 | 250.59 | 9077.6 | -1780.54 | 1318.62
| 9589 | 6.68 | 250.67 | 9170.03 | -1783.94 | 1308.95
| 9684 | 7.03 | 250.15 | 9264.35 | -1787.74 | 1298.26
| 9740 | 7.03 | 250.15 | 9319.93 | -1790.07 | 1291.82

## Lookup (hidden)
North Reference | RetunValue | Grid Type | ReturnValue | Deviation Indicator | ReturnValue
| 2 |  | 0 |  | 2
True |  | SPCS-Colorado Central-NAD27 |  | Directional
Grid |  | SPCS-Colorado Central-NAD83 |  | High Angle
|  | SPCS-Colorado North-NAD27 |  | Horizontal
SPCS-Colorado North-NAD83
SPCS-Colorado South-NAD27
SPCS-Colorado South-NAD83
UTM-Zone 12 NAD27
UTM-Zone 12 NAD83
UTM-Zone 13 NAD27
UTM-Zone 13 NAD83