## Data
Header Information | measured depth (ft) | inclination (°) | azimuth (°) | true vertical depth (ft) | northing +N/-S (ft) | easting +E/-W (ft)
Operator Name | 0 | 0 | 0 | 0 | 0 | 0
Williams Production RMT Company LLC | 85 | 0.7 | 219.11 | 85 | -0.4 | -0.3
Operator Number | 177 | 2.2 | 151.08 | 177 | -2.4 | 0.2
96850 | 269 | 4.22 | 157.76 | 268.8 | -7.1 | 2.3
Well Name and Number | 360 | 8.09 | 152.58 | 359.3 | -15.9 | 6.5
ExxonMobile GM 513-23 | 451 | 9.77 | 159.79 | 449.2 | -28.8 | 12.1
API Number (if available) | 523 | 10.27 | 161.32 | 520.1 | -40.6 | 16.3
05-045-20481-00 | 614 | 10.11 | 160.58 | 609.6 | -55.8 | 21.6
Location: QQ SEC TWP RGE | 706 | 10.02 | 151.43 | 700.2 | -70.5 | 28.1
NWSW, Sec. 23, T6S, R96W | 799 | 9.28 | 146.94 | 791.9 | -83.8 | 36
Citing Type: Planned or Actual | 890 | 8.52 | 147.92 | 881.8 | -95.7 | 43.6
Actual | 981 | 8.36 | 148.87 | 971.8 | -107.1 | 50.6
Deviation Indicator | 1077 | 8.58 | 155.56 | 1066.8 | -119.6 | 57.2
0 | 1172 | 8.12 | 167.79 | 1160.8 | -132.6 | 61.5
North Reference | 1268 | 9.23 | 169.14 | 1255.7 | -146.8 | 64.4
True | 1363 | 9.56 | 161.68 | 1349.4 | -161.7 | 68.3
Grid Type | 1459 | 9.33 | 156.6 | 1444.1 | -176.5 | 73.9
#VALUE! | 1554 | 9.21 | 161.66 | 1537.9 | -190.7 | 79.4
| 1650 | 9.87 | 163.08 | 1632.6 | -205.9 | 84.2
| 1746 | 9.4 | 159.92 | 1727.2 | -221.1 | 89.3
| 1841 | 8.04 | 159.43 | 1821.1 | -234.6 | 94.3
| 1935 | 7.32 | 165.12 | 1914.3 | -246.6 | 98.1
| 2030 | 7.52 | 164.01 | 2008.5 | -258.4 | 101.4
| 2126 | 8.01 | 163.21 | 2103.6 | -270.9 | 105.1
| 2222 | 7.82 | 155.47 | 2198.7 | -283.2 | 109.7
| 2318 | 7.29 | 147.48 | 2293.8 | -294.3 | 115.7
| 2413 | 7.3 | 150.12 | 2388.1 | -304.6 | 121.9
| 2508 | 8.01 | 146.94 | 2482.2 | -315.4 | 128.6
| 2601 | 8.4 | 140.1 | 2574.3 | -326 | 136.4
| 2696 | 7.86 | 131.81 | 2668.3 | -335.7 | 145.7
| 2792 | 6.75 | 132.44 | 2763.5 | -343.9 | 154.8
| 2887 | 6 | 143.65 | 2858 | -351.6 | 161.9
| 2983 | 4.53 | 134.19 | 2953.6 | -358.3 | 167.6
| 3076 | 4.18 | 122.29 | 3046.3 | -362.7 | 173.1
| 3169 | 2.9 | 137.82 | 3139.1 | -366.2 | 177.5
| 3264 | 2.06 | 157.05 | 3234 | -369.6 | 179.8
| 3360 | 1.85 | 177.2 | 3330 | -372.7 | 180.5
| 3455 | 1.85 | 206.24 | 3424.9 | -375.6 | 179.9
| 3551 | 1.77 | 241.51 | 3520.9 | -377.7 | 177.9
| 3646 | 1.14 | 282.11 | 3615.8 | -378.2 | 175.7
| 3742 | 1.49 | 304.45 | 3711.8 | -377.3 | 173.8
| 3837 | 0.84 | 338.78 | 3806.8 | -376 | 172.5
| 3931 | 1.19 | 314.36 | 3900.8 | -374.6 | 171.5
| 4027 | 1.16 | 289.22 | 3996.8 | -373.6 | 169.9
| 4122 | 0.4 | 262.78 | 4091.8 | -373.4 | 168.7
| 4217 | 0.17 | 173.57 | 4186.8 | -373.5 | 168.4
| 4312 | 0.5 | 231.65 | 4281.8 | -373.9 | 168
| 4501 | 0.2 | 180.99 | 4470.8 | -374.8 | 167.4
| 4596 | 0.26 | 192.35 | 4565.8 | -375.2 | 167.3
| 4691 | 0.34 | 194.76 | 4660.8 | -375.6 | 167.2
| 4787 | 0.21 | 223.11 | 4756.8 | -376 | 167
| 4882 | 0.51 | 254.88 | 4851.8 | -376.3 | 166.5
| 4978 | 0.62 | 251.34 | 4947.7 | -376.6 | 165.6
| 5074 | 0.64 | 233.5 | 5043.7 | -377 | 164.7
| 5169 | 0.81 | 225.3 | 5138.7 | -377.8 | 163.8
| 5265 | 1.18 | 207.14 | 5234.7 | -379.2 | 162.8
| 5360 | 1.76 | 214.28 | 5329.7 | -381.3 | 161.6
| 5455 | 1.43 | 222.46 | 5424.7 | -383.3 | 160
| 5551 | 0.11 | 254.47 | 5520.6 | -384.3 | 159.1
| 5647 | 0.58 | 51.17 | 5616.6 | -384 | 159.3
| 5742 | 0.55 | 72.29 | 5711.6 | -383.5 | 160.2
| 5838 | 0.5 | 92.23 | 5807.6 | -383.4 | 161
| 5933 | 0.34 | 98.7 | 5902.6 | -383.5 | 161.7
| 6029 | 0.31 | 167.91 | 5998.6 | -383.8 | 162
| 6124 | 0.44 | 190.54 | 6093.6 | -384.4 | 162
| 6220 | 0.15 | 331.35 | 6189.6 | -384.6 | 161.9
| 6315 | 0.31 | 306.52 | 6284.6 | -384.4 | 161.6
| 6411 | 0.62 | 310.7 | 6380.6 | -383.9 | 161
| 6507 | 0.81 | 249.43 | 6476.6 | -383.8 | 160
| 6602 | 0.9 | 228.19 | 6571.6 | -384.5 | 158.8
| 6697 | 0.8 | 148.02 | 6666.6 | -385.6 | 158.6
| 6792 | 1.08 | 161.73 | 6761.6 | -387 | 159.2
| 6887 | 0.93 | 142.26 | 6856.6 | -388.4 | 160
| 6982 | 0.98 | 121.12 | 6951.6 | -389.5 | 161.2
| 7078 | 1.25 | 139.86 | 7047.5 | -390.7 | 162.5
| 7173 | 0.96 | 180 | 7142.5 | -392.3 | 163.2
| 7267 | 1.31 | 228.37 | 7236.5 | -393.8 | 162.4
| 7363 | 2.13 | 244.87 | 7332.5 | -395.3 | 160
| 7458 | 2.45 | 248.3 | 7427.4 | -396.8 | 156.5
| 7553 | 3 | 250.05 | 7522.3 | -398.4 | 152.3
| 7580 | 3.19 | 252.72 | 7549.2 | -398.8 | 150.9
| 7632 | 3.19 | 252.72 | 7601.2 | -399.7 | 148.1

## Lookup (hidden)
North Reference | RetunValue | Grid Type | ReturnValue | Deviation Indicator | ReturnValue
| 2 |  | 0 |  | 1
True |  | SPCS-Colorado Central-NAD27 |  | Directional
Grid |  | SPCS-Colorado Central-NAD83 |  | High Angle
|  | SPCS-Colorado North-NAD27 |  | Horizontal
SPCS-Colorado North-NAD83
SPCS-Colorado South-NAD27
SPCS-Colorado South-NAD83
UTM-Zone 12 NAD27
UTM-Zone 12 NAD83
UTM-Zone 13 NAD27
UTM-Zone 13 NAD83