## Data
Header Information | measured depth (ft) | inclination (°) | azimuth (°) | true vertical depth (ft) | northing +N/-S (ft) | easting +E/-W (ft)
Operator Name | 0 | 0 | 0 | 0 | 0 | 0
WPX Energy Rocky Mountain, LLC | 175 | 0 | 0 | 175 | 0 | 0
Operator Number | 810.38 | 19.06 | 241.15 | 798.73 | -50.54 | -91.72
96850 | 5434.62 | 19.06 | 241.15 | 5169.41 | -779.33 | -1414.43
Well Name and Number | 6387.69 | 0 | 0 | 6105 | -855.13 | -1552.01
Hoeppli RWF 413-36 | 6487.69 | 0 | 0 | 6205 | -855.13 | -1552.01
API Number (if available) | 9037.69 | 0 | 0 | 8755 | -855.13 | -1552.01
Location: QQ SEC TWP RGE
SENW Section 36-T6S-R94W
Citing Type: Planned or Actual
Planned
Deviation Indicator
Directional
North Reference
True
Grid Type
#VALUE!

## Lookup (hidden)
North Reference | RetunValue | Grid Type | ReturnValue | Deviation Indicator | ReturnValue
| 2 |  | 0 |  | 2
True |  | SPCS-Colorado Central-NAD27 |  | Directional
Grid |  | SPCS-Colorado Central-NAD83 |  | High Angle
|  | SPCS-Colorado North-NAD27 |  | Horizontal
SPCS-Colorado North-NAD83
SPCS-Colorado South-NAD27
SPCS-Colorado South-NAD83
UTM-Zone 12 NAD27
UTM-Zone 12 NAD83
UTM-Zone 13 NAD27
UTM-Zone 13 NAD83