## Data
Header Information | measured depth (ft) | inclination (°) | azimuth (°) | true vertical depth (ft) | northing +N/-S (ft) | easting +E/-W (ft)
Operator Name | 0 | 0 | 0 | 0 | 0 | 0
WPX Energy Rocky Mountain, LLC | 160 | 0 | 0 | 160 | 0 | 0
Operator Number | 350.11 | 3.8 | 235.83 | 349.97 | -3.54 | -5.22
96850 | 5853.96 | 3.8 | 235.83 | 5841.71 | -208.54 | -307.18
Well Name and Number | 6107.44 | 0 | 0 | 6095 | -213.26 | -314.13
Hoeppli RWF 323-36 | 6307.44 | 0 | 0 | 6295 | -213.26 | -314.13
API Number (if available) | 8857.44 | 0 | 0 | 8845 | -213.26 | -314.13
Location: QQ SEC TWP RGE
SENW Section 36-T6S-R94W
Citing Type: Planned or Actual
Planned
Deviation Indicator
Directional
North Reference
True
Grid Type
#VALUE!

## Lookup (hidden)
North Reference | RetunValue | Grid Type | ReturnValue | Deviation Indicator | ReturnValue
| 2 |  | 0 |  | 2
True |  | SPCS-Colorado Central-NAD27 |  | Directional
Grid |  | SPCS-Colorado Central-NAD83 |  | High Angle
|  | SPCS-Colorado North-NAD27 |  | Horizontal
SPCS-Colorado North-NAD83
SPCS-Colorado South-NAD27
SPCS-Colorado South-NAD83
UTM-Zone 12 NAD27
UTM-Zone 12 NAD83
UTM-Zone 13 NAD27
UTM-Zone 13 NAD83