## Data
Header Information | measured depth (ft) | inclination (°) | azimuth (°) | true vertical depth (ft) | northing +N/-S (ft) | easting +E/-W (ft)
Operator Name | 0 | 0 | 0 | 0 | 0 | 0
WPX Energy Rocky Mountain, LLC | 175 | 0 | 0 | 175 | 0 | 0
Operator Number | 912.5 | 22.13 | 233.86 | 894.31 | -82.93 | -113.58
96850 | 5372.66 | 22.13 | 233.86 | 5026.04 | -1073.54 | -1470.24
Well Name and Number | 6478.91 | 0 | 0 | 6105 | -1197.94 | -1640.6
Hoeppli RWF 13-36 | 6578.91 | 0 | 0 | 6205 | -1197.94 | -1640.6
API Number (if available) | 9128.91 | 0 | 0 | 8755 | -1197.94 | -1640.6
Location: QQ SEC TWP RGE
SENW Section 36-T6S-R94W
Citing Type: Planned or Actual
Planned
Deviation Indicator
Directional
North Reference
True
Grid Type
#VALUE!

## Lookup (hidden)
North Reference | RetunValue | Grid Type | ReturnValue | Deviation Indicator | ReturnValue
| 2 |  | 0 |  | 2
True |  | SPCS-Colorado Central-NAD27 |  | Directional
Grid |  | SPCS-Colorado Central-NAD83 |  | High Angle
|  | SPCS-Colorado North-NAD27 |  | Horizontal
SPCS-Colorado North-NAD83
SPCS-Colorado South-NAD27
SPCS-Colorado South-NAD83
UTM-Zone 12 NAD27
UTM-Zone 12 NAD83
UTM-Zone 13 NAD27
UTM-Zone 13 NAD83