## Data
Header Information | measured depth (ft) | inclination (°) | azimuth (°) | true vertical depth (ft) | northing +N/-S (ft) | easting +E/-W (ft)
Operator Name | 0 | 0 | 0 | 0 | 0 | 0
WPX Energy Rocky Mountain, LLC | 200 | 0 | 0 | 200 | 0 | 0
Operator Number | 895.34 | 24.34 | 225.78 | 874.62 | -101.46 | -104.25
96850 | 5340.11 | 24.34 | 225.78 | 4924.41 | -1378.96 | -1416.93
Well Name and Number | 6556.96 | 0 | 0 | 6105 | -1556.51 | -1599.37
Hoeppli RWF 513-36 | 6656.96 | 0 | 0 | 6205 | -1556.51 | -1599.37
API Number (if available) | 9206.96 | 0 | 0 | 8755 | -1556.51 | -1599.37
Location: QQ SEC TWP RGE
SENW Section 36-T6S-R94W
Citing Type: Planned or Actual
Planned
Deviation Indicator
Directional
North Reference
True
Grid Type
#VALUE!

## Lookup (hidden)
North Reference | RetunValue | Grid Type | ReturnValue | Deviation Indicator | ReturnValue
| 2 |  | 0 |  | 2
True |  | SPCS-Colorado Central-NAD27 |  | Directional
Grid |  | SPCS-Colorado Central-NAD83 |  | High Angle
|  | SPCS-Colorado North-NAD27 |  | Horizontal
SPCS-Colorado North-NAD83
SPCS-Colorado South-NAD27
SPCS-Colorado South-NAD83
UTM-Zone 12 NAD27
UTM-Zone 12 NAD83
UTM-Zone 13 NAD27
UTM-Zone 13 NAD83