## Data
Header Information | measured depth (ft) | inclination (°) | azimuth (°) | true vertical depth (ft) | northing +N/-S (ft) | easting +E/-W (ft)
Operator Name | 0 | 0 | 0 | 0 | 0 | 0
WPX Energy Rocky Mountain, LLC | 120 | 0 | 0 | 120 | 0 | 0
Operator Number | 1045.64 | 32.4 | 228.06 | 997.1 | -170.29 | -189.54
96850 | 5235.81 | 32.4 | 228.06 | 4535.07 | -1670.69 | -1859.59
Well Name and Number | 6855.69 | 0 | 0 | 6070 | -1968.69 | -2191.29
Hoeppli RMV 145-36 | 6955.69 | 0 | 0 | 6170 | -1968.69 | -2191.29
API Number (if available) | 9505.69 | 0 | 0 | 8720 | -1968.69 | -2191.29
Location: QQ SEC TWP RGE
SENW Section 36-T6S-R94W
Citing Type: Planned or Actual
Planned
Deviation Indicator
Directional
North Reference
True
Grid Type
#VALUE!

## Lookup (hidden)
North Reference | RetunValue | Grid Type | ReturnValue | Deviation Indicator | ReturnValue
| 2 |  | 0 |  | 2
True |  | SPCS-Colorado Central-NAD27 |  | Directional
Grid |  | SPCS-Colorado Central-NAD83 |  | High Angle
|  | SPCS-Colorado North-NAD27 |  | Horizontal
SPCS-Colorado North-NAD83
SPCS-Colorado South-NAD27
SPCS-Colorado South-NAD83
UTM-Zone 12 NAD27
UTM-Zone 12 NAD83
UTM-Zone 13 NAD27
UTM-Zone 13 NAD83