## Data
Header Information | measured depth (ft) | inclination (°) | azimuth (°) | true vertical depth (ft) | northing +N/-S (ft) | easting +E/-W (ft)
Operator Name | 0 | 0 | 0 | 0 | 0 | 0
WPX Energy Rocky Mountain, LLC | 120 | 0 | 0 | 120 | 0 | 0
Operator Number | 769.7 | 25.99 | 191.41 | 747.65 | -141.97 | -28.65
96850 | 5488.93 | 25.99 | 191.41 | 4989.7 | -2169 | -437.7
Well Name and Number | 6788.33 | 0 | 0 | 6245 | -2452.94 | -495
Hoeppli RWF 424-36 | 6888.33 | 0 | 0 | 6345 | -2452.94 | -495
API Number (if available) | 9288.33 | 0 | 0 | 8745 | -2452.94 | -495
Location: QQ SEC TWP RGE
SENW Section 369-T6S-R94W
Citing Type: Planned or Actual
Planned
Deviation Indicator
Directional
North Reference
True
Grid Type
#VALUE!

## Lookup (hidden)
North Reference | RetunValue | Grid Type | ReturnValue | Deviation Indicator | ReturnValue
| 2 |  | 0 |  | 2
True |  | SPCS-Colorado Central-NAD27 |  | Directional
Grid |  | SPCS-Colorado Central-NAD83 |  | High Angle
|  | SPCS-Colorado North-NAD27 |  | Horizontal
SPCS-Colorado North-NAD83
SPCS-Colorado South-NAD27
SPCS-Colorado South-NAD83
UTM-Zone 12 NAD27
UTM-Zone 12 NAD83
UTM-Zone 13 NAD27
UTM-Zone 13 NAD83