## Data
Header Information | measured depth (ft) | inclination (°) | azimuth (°) | true vertical depth (ft) | northing +N/-S (ft) | easting +E/-W (ft)
Operator Name | 0 | 0 | 0 | 0 | 0 | 0
Carrizo Oil & Gas, Inc. | 1469 | 0.09 | 81.61 | 1468.9991 | 0.16834 | 1.1414
Operator Number | 1510 | 0.79 | 24.56 | 1509.9977 | 0.43012 | 1.2907
10338 | 1595 | 4.83 | 41.61 | 1594.8786 | 3.64 | 3.9117
Well Name and Number | 1679 | 6.59 | 46.1 | 1678.459 | 9.6268 | 9.7337
Rothe 12-14-8-61 | 1766 | 7.21 | 61.39 | 1764.8358 | 15.7033 | 18.1245
API Number (if available) | 1849 | 7.21 | 67.98 | 1847.1809 | 20.1503 | 27.5258
05-123-33946 | 1935 | 4.83 | 95.14 | 1932.7171 | 21.8499 | 36.1379
Location: QQ SEC TWP RGE | 2018 | 4.66 | 99.89 | 2015.433 | 20.9578 | 42.9396
SWSW Sec 12 T8N R61W | 2104 | 4.83 | 95.32 | 2101.1385 | 20.022 | 49.9861
Citing Type: Planned or Actual | 2190 | 4.66 | 94 | 2186.8436 | 19.4427 | 57.076
Actual | 2276 | 4.57 | 96.37 | 2272.5648 | 18.8188 | 63.9659
Deviation Indicator | 2310 | 4.31 | 94.08 | 2306.4628 | 18.5777 | 66.5864
Horizontal | 2325 | 4.4 | 97.6 | 2321.4195 | 18.4615 | 67.719
North Reference | 2340 | 4.31 | 105.51 | 2336.3763 | 18.2346 | 68.8325
Grid | 2351 | 4.4 | 122.8 | 2347.345 | 17.8955 | 69.5855
Grid Type | 2366 | 4.84 | 126.43 | 2362.2963 | 17.208 | 70.5783
SPCS-Colorado North-NAD83 | 2381 | 5.63 | 136.1 | 2377.2339 | 16.3021 | 71.5976
| 2396 | 5.98 | 140.31 | 2392.157 | 15.1706 | 72.6068
| 2411 | 6.42 | 143.39 | 2407.0693 | 13.8962 | 73.606
| 2426 | 6.77 | 146.47 | 2421.97 | 12.486 | 74.5945
| 2436 | 6.68 | 147.17 | 2431.9012 | 11.5059 | 75.2354
| 2451 | 6.33 | 144.71 | 2446.8047 | 10.0979 | 76.1861
| 2466 | 5.8 | 137.94 | 2461.7208 | 8.8602 | 77.1716
| 2481 | 5.1 | 125.9 | 2476.6534 | 7.9065 | 78.2194
| 2496 | 5.19 | 111.13 | 2491.5937 | 7.2709 | 79.3924
| 2511 | 5.45 | 102.17 | 2506.5293 | 6.8762 | 80.7215
| 2521 | 5.45 | 94.87 | 2516.4842 | 6.7358 | 81.6589
| 2536 | 5.45 | 86.17 | 2531.4167 | 6.7229 | 83.0794
| 2551 | 5.48 | 77.75 | 2546.3487 | 6.9224 | 84.4901
| 2581 | 5.1 | 66.93 | 2576.2216 | 7.7489 | 87.1168
| 2596 | 4.31 | 66.84 | 2591.171 | 8.2318 | 88.2485
| 2606 | 3.61 | 72.37 | 2601.1471 | 8.475 | 88.894
| 2621 | 2.81 | 85.56 | 2616.1236 | 8.6465 | 89.7107
| 2636 | 2.81 | 95.49 | 2631.1057 | 8.6398 | 90.4432
| 2649 | 2.99 | 104.02 | 2644.0891 | 8.5271 | 91.0894
| 2691 | 4.13 | 112.1 | 2686.0076 | 7.6927 | 93.5535
| 2734 | 4.66 | 111.57 | 2728.881 | 6.468 | 96.6126
| 2777 | 4.92 | 112.28 | 2771.7308 | 5.1267 | 99.9433
| 2819 | 5.98 | 91.18 | 2813.5445 | 4.3988 | 103.7977
| 2862 | 6.24 | 87.14 | 2856.3004 | 4.4692 | 108.3712
| 2904 | 4.92 | 68.86 | 2898.1037 | 5.2328 | 112.3312
| 2947 | 3.87 | 54.45 | 2940.978 | 6.7415 | 115.2319
| 2990 | 4.22 | 51.02 | 2983.8709 | 8.5805 | 117.6424
| 3032 | 3.87 | 56.99 | 3025.7664 | 10.3247 | 120.0322
| 3075 | 3.61 | 78.7 | 3068.6769 | 11.3806 | 122.5767
| 3118 | 3.78 | 103.84 | 3111.5903 | 11.3068 | 125.2806
| 3160 | 4.4 | 111.4 | 3153.4835 | 10.3877 | 128.125
| 3203 | 4.57 | 111.31 | 3196.3518 | 9.1633 | 131.2566
| 3245 | 4.4 | 94.7 | 3238.2249 | 8.4232 | 134.4213
| 3287 | 4.57 | 87.23 | 3280.0966 | 8.3721 | 137.6982
| 3330 | 4.75 | 82.04 | 3322.9547 | 8.7014 | 141.1725
| 3372 | 4.84 | 80.11 | 3364.8077 | 9.2465 | 144.6403
| 3415 | 4.48 | 79.41 | 3407.6655 | 9.8667 | 148.0781
| 3458 | 4.13 | 88.55 | 3450.5446 | 10.2146 | 151.2769
| 3500 | 4.31 | 96.9 | 3492.4311 | 10.0632 | 154.3556
| 3543 | 4.66 | 97.86 | 3535.2994 | 9.6303 | 157.69
| 3584 | 4.84 | 100.24 | 3576.1586 | 9.095 | 161.042
| 3627 | 5.54 | 99.71 | 3618.982 | 8.4224 | 164.873
| 3670 | 6.16 | 94.87 | 3661.7581 | 7.8765 | 169.2177
| 3712 | 6.6 | 91.27 | 3703.4981 | 7.6317 | 173.8761
| 3755 | 5.63 | 84.42 | 3746.2535 | 7.782 | 178.4461
| 3796 | 4.13 | 87.32 | 3787.1038 | 8.0466 | 181.9227
| 3839 | 4.04 | 81.43 | 3829.9947 | 8.3447 | 184.9672
| 3882 | 3.96 | 81.16 | 3872.8899 | 8.7986 | 187.9322
| 3924 | 4.31 | 83.54 | 3914.7806 | 9.1991 | 190.9335
| 3967 | 4.66 | 96.19 | 3957.6499 | 9.1925 | 194.2756
| 4010 | 5.1 | 102.96 | 4000.4943 | 8.5756 | 197.8747
| 4052 | 5.36 | 102.43 | 4042.3194 | 7.7346 | 201.6097
| 4095 | 4.92 | 91.01 | 4085.1475 | 7.2698 | 205.4147
| 4137 | 5.01 | 89.6 | 4126.9899 | 7.2509 | 209.0494
| 4223 | 2.81 | 87.93 | 4212.7845 | 7.3533 | 214.9119
| 4307 | 2.29 | 88.55 | 4296.701 | 7.4701 | 218.6472
| 4392 | 3.78 | 92.06 | 4381.5795 | 7.4123 | 223.1452
| 4477 | 4.4 | 95.14 | 4466.3627 | 7.0195 | 229.1927
| 4562 | 4.48 | 102.87 | 4551.1084 | 5.988 | 235.6765
| 4647 | 5.01 | 105.95 | 4635.8169 | 4.2286 | 242.4815
| 4733 | 5.01 | 109.82 | 4721.4886 | 1.9234 | 249.6249
| 4818 | 5.1 | 94.61 | 4806.1618 | 0.36125 | 256.8827
| 4902 | 5.54 | 90.04 | 4889.8001 | 0.058339 | 264.6589
| 4987 | 5.45 | 87.84 | 4974.4095 | 0.20761 | 272.7956
| 5072 | 5.54 | 85.29 | 5059.019 | 0.69666 | 280.9183
| 5157 | 5.01 | 81.16 | 5143.659 | 1.6039 | 288.675
| 5241 | 4.92 | 81.16 | 5227.3438 | 2.7212 | 295.8586
| 5326 | 5.1 | 80.81 | 5312.019 | 3.8847 | 303.1898
| 5411 | 5.01 | 81.25 | 5396.6883 | 5.0527 | 310.5876
| 5495 | 4.4 | 77.82 | 5480.405 | 6.2905 | 317.3625
| 5581 | 4.04 | 77.91 | 5566.1717 | 7.621 | 323.5495
| 5666 | 4.48 | 76.77 | 5650.9367 | 9.0079 | 329.709
| 5751 | 4.57 | 77.56 | 5735.6717 | 10.4971 | 336.2473
| 5836 | 4.22 | 79.93 | 5820.4217 | 11.7734 | 342.6334
| 5866 | 3.96 | 79.93 | 5850.3453 | 12.1476 | 344.7401
| 5896 | 4.13 | 77.3 | 5880.2706 | 12.5662 | 346.8139
| 5921 | 4.48 | 57.96 | 5905.2013 | 13.2821 | 348.5199
| 5951 | 6.07 | 44.07 | 5935.0745 | 15.0435 | 350.6165
| 5981 | 8.18 | 26.76 | 5964.8446 | 18.0895 | 352.6812
| 6005 | 10.29 | 23.07 | 5988.5324 | 21.5866 | 354.2901
| 6035 | 12.13 | 20.7 | 6017.9589 | 27.0008 | 356.4544
| 6065 | 14.51 | 18.23 | 6047.15 | 33.5199 | 358.7446
| 6091 | 15.92 | 16.3 | 6072.2382 | 40.0364 | 360.7645
| 6121 | 18.82 | 15.95 | 6100.867 | 48.6399 | 363.2495
| 6151 | 21.19 | 13.31 | 6129.0555 | 58.5705 | 365.8279
| 6175 | 23.21 | 11.91 | 6151.2754 | 67.4199 | 367.8027
| 6205 | 26.38 | 11.91 | 6178.5063 | 79.7287 | 370.3988
| 6235 | 29.99 | 12.43 | 6204.9448 | 93.5766 | 373.3891
| 6260 | 32.36 | 14.19 | 6226.3335 | 106.1667 | 376.3746
| 6290 | 35.88 | 19.03 | 6251.1701 | 122.2692 | 381.2116
| 6320 | 38.95 | 18.94 | 6274.995 | 139.5033 | 387.1403
| 6345 | 40.63 | 21.75 | 6294.2057 | 154.4984 | 392.7079
| 6375 | 44.32 | 20.78 | 6316.3293 | 173.3756 | 400.048
| 6405 | 47.57 | 18.9141 | 6337.1879 | 193.6539 | 407.3572
| 6430 | 50.39 | 16.74 | 6353.5955 | 211.6088 | 413.1232
| 6460 | 54.61 | 16.04 | 6371.8543 | 234.438 | 419.8336
| 6490 | 58.39 | 13.58 | 6388.4112 | 258.6191 | 426.2149
| 6516 | 61.38 | 12.43 | 6401.4552 | 280.5305 | 431.2721
| 6546 | 64.37 | 11.29 | 6415.132 | 306.6581 | 436.7553
| 6576 | 66.65 | 10.76 | 6427.5673 | 333.4535 | 441.9748
| 6597 | 68.32 | 8.83 | 6435.6091 | 352.5686 | 445.2728
| 6668 | 73.16 | 5.93 | 6459.0263 | 419.0144 | 453.8538
| 6683 | 73.25 | 4.96 | 6463.3606 | 433.3096 | 455.2164
| 6698 | 73.42 | 5.05 | 6467.6623 | 447.6247 | 456.4701
| 6728 | 74.92 | 3.12 | 6475.8463 | 476.4114 | 458.5241
| 6760 | 77.12 | 2.24 | 6483.5766 | 507.4274 | 459.9748
| 6775 | 79.58 | 1.36 | 6486.6054 | 522.1099 | 460.4357
| 6790 | 81.51 | 1.1 | 6489.0694 | 536.902 | 460.7532
| 6805 | 83.9 | 1.68 | 6490.9739 | 551.7751 | 461.1143
| 6820 | 86.53 | 1.8 | 6492.2251 | 566.7146 | 461.5682
| 6835 | 88.29 | 0.83 | 6492.9029 | 581.6945 | 461.912
| 6852 | 88.02 | 359.87 | 6493.4502 | 598.6852 | 462.0158
| 6867 | 89.43 | 359.69 | 6493.784 | 613.681 | 461.9582
| 6882 | 90.13 | 359.16 | 6493.8416 | 628.68 | 461.8077
| 6897 | 90.4 | 359.69 | 6493.7722 | 643.679 | 461.6571
| 6912 | 90.48 | 358.46 | 6493.657 | 658.6763 | 461.415
| 6927 | 90.13 | 358.72 | 6493.5772 | 673.6715 | 461.0459
| 6938 | 89.69 | 359.16 | 6493.5944 | 684.6696 | 460.8424
| 6953 | 90.66 | 358.55 | 6493.5486 | 699.6663 | 460.5427
| 6968 | 91.98 | 358.55 | 6493.2031 | 714.6571 | 460.1632
| 6983 | 92.51 | 358.55 | 6492.6155 | 729.6408 | 459.7839
| 6998 | 92.58 | 358.62 | 6491.9495 | 744.6214 | 459.4139
| 7023 | 91.45 | 358.72 | 6491.0704 | 769.5988 | 458.834
| 7038 | 91.1 | 358.99 | 6490.7367 | 784.5921 | 458.5343
| 7053 | 91.63 | 359.16 | 6490.3793 | 799.5858 | 458.2923
| 7068 | 91.8 | 358.11 | 6489.9304 | 814.5746 | 457.9351
| 7083 | 92.24 | 359.25 | 6489.4017 | 829.561 | 457.5898
| 7108 | 94.97 | 359.69 | 6487.8299 | 854.5081 | 457.3588
| 7138 | 95.5 | 359.78 | 6485.0927 | 884.3825 | 457.2207
| 7168 | 95.32 | 359.16 | 6482.2642 | 914.2474 | 456.9444
| 7192 | 94.97 | 359.16 | 6480.1119 | 938.1481 | 456.5939
| 7222 | 93.21 | 359.51 | 6477.9723 | 968.0685 | 456.2468
| 7252 | 93.03 | 359.34 | 6476.3395 | 998.0224 | 455.9461
| 7277 | 92.95 | 359.25 | 6475.0355 | 1022.9865 | 455.6389
| 7307 | 92.24 | 358.72 | 6473.6772 | 1052.9507 | 455.108
| 7337 | 91.63 | 358.46 | 6472.6642 | 1082.9244 | 454.3702
| 7362 | 91.36 | 358.11 | 6472.012 | 1107.9046 | 453.6223
| 7392 | 89.69 | 358.28 | 6471.7371 | 1137.8874 | 452.6774
| 7422 | 90.31 | 359.51 | 6471.7371 | 1167.8811 | 452.0989
| 7447 | 91.11 | 0.58 | 6471.4273 | 1192.8786 | 452.1185
| 7489 | 91.54 | 1.71 | 6470.4561 | 1234.8582 | 452.9575
| 7532 | 91.1 | 1.53 | 6469.4655 | 1277.8295 | 454.1728
| 7574 | 91.36 | 0.83 | 6468.5639 | 1319.8106 | 455.0376
| 7617 | 91.28 | 1.27 | 6467.5734 | 1362.7919 | 455.8253
| 7660 | 89.6 | 359.95 | 6467.2432 | 1405.7857 | 456.283
| 7702 | 90.31 | 2.77 | 6467.2761 | 1447.7693 | 457.2798
| 7745 | 90.13 | 3.47 | 6467.111 | 1490.705 | 459.6201
| 7787 | 90.4 | 5.67 | 6466.9168 | 1532.5684 | 462.9663
| 7873 | 90.48 | 8.74 | 6466.2562 | 1617.8766 | 473.7508
| 7958 | 90.31 | 7.34 | 6465.6702 | 1702.037 | 485.6386
| 8043 | 90.22 | 5.4 | 6465.277 | 1786.5072 | 495.0687
| 8129 | 90.22 | 4.79 | 6464.9468 | 1872.1664 | 502.7061
| 8214 | 90.31 | 3.29 | 6464.5536 | 1956.9519 | 508.6943
| 8299 | 90.31 | 358.55 | 6464.0935 | 2041.9154 | 510.0587
| 8384 | 89.52 | 356.44 | 6464.2196 | 2126.8286 | 506.3439
| 8469 | 90.84 | 357.93 | 6463.9525 | 2211.7214 | 502.1696
| 8555 | 89.69 | 356.88 | 6463.5548 | 2297.6296 | 498.276
| 8640 | 88.9 | 355.65 | 6464.6007 | 2382.4404 | 492.7396
| 8725 | 87.41 | 353.98 | 6467.3374 | 2467.0433 | 485.063
| 8810 | 89.78 | 354.5 | 6469.4214 | 2551.5824 | 476.5357
| 8896 | 89.96 | 355.73 | 6469.6166 | 2637.2682 | 469.2124
| 8981 | 90.13 | 356 | 6469.5498 | 2722.0468 | 463.0833
| 9066 | 89.52 | 355.12 | 6469.8094 | 2806.79 | 456.5032
| 9151 | 89.52 | 357.05 | 6470.5216 | 2891.5847 | 450.7002
| 9236 | 90.57 | 358.81 | 6470.4548 | 2976.5247 | 447.6301
| 9321 | 89.87 | 356.61 | 6470.1284 | 3061.4504 | 444.2339
| 9406 | 89.78 | 355.91 | 6470.388 | 3146.2685 | 438.6895
| 9490 | 91.45 | 357.84 | 6469.4864 | 3230.1318 | 434.1107
| 9574 | 88.9 | 356.26 | 6469.2298 | 3314.0105 | 429.7881
| 9660 | 89.34 | 357.84 | 6470.5507 | 3399.8835 | 425.3629
| 9744 | 89.87 | 356.79 | 6471.1298 | 3483.7878 | 421.4281
| 9829 | 90.84 | 357.4 | 6470.6031 | 3568.6755 | 417.1204
| 9914 | 90.22 | 356.79 | 6469.8169 | 3653.5618 | 412.8128
| 9999 | 89.52 | 356.44 | 6470.0097 | 3738.4127 | 407.7941
| 10084 | 89.6 | 353.8 | 6470.6626 | 3823.0945 | 400.564
| 10099 | 89.87 | 354.15 | 6470.732 | 3838.0115 | 398.9896
| 10114 | 89.78 | 354.15 | 6470.7778 | 3852.9333 | 397.4607
| 10129 | 89.69 | 354.33 | 6470.8472 | 3867.8574 | 395.9553
| 10144 | 89.96 | 354.15 | 6470.893 | 3882.7815 | 394.4499
| 10169 | 90.84 | 354.94 | 6470.7185 | 3907.6673 | 392.0734
| 10184 | 91.19 | 357.23 | 6470.4527 | 3922.6289 | 391.0495
| 10199 | 91.45 | 358.02 | 6470.1072 | 3937.6119 | 390.4281
| 10229 | 92.07 | 0.66 | 6469.1856 | 3967.593 | 390.0826
| 10254 | 91.45 | 2.94 | 6468.4177 | 3992.5671 | 390.8675
| 10269 | 91.1 | 3.91 | 6468.0839 | 4007.5364 | 391.7634
| 10284 | 90.84 | 3.91 | 6467.83 | 4022.4993 | 392.7861
| 10299 | 90.57 | 3.56 | 6467.6454 | 4037.4663 | 393.7631
| 10339 | 90.31 | 2.77 | 6467.3382 | 4077.4037 | 395.9715
| 10382 | 90.84 | 2.77 | 6466.9067 | 4120.3512 | 398.0495
| 10425 | 90.75 | 4.08 | 6466.3101 | 4163.2693 | 400.6181
| 10510 | 89.52 | 2.59 | 6466.1098 | 4248.1211 | 405.5626
| 10571 | 89.69 | 1.71 | 6466.5303 | 4309.0761 | 407.8509

## Lookup (hidden)
North Reference | RetunValue | Grid Type | ReturnValue | Deviation Indicator | ReturnValue
| 3 |  | 5 |  | 4
True |  | SPCS-Colorado Central-NAD27 |  | Directional
Grid |  | SPCS-Colorado Central-NAD83 |  | High Angle
|  | SPCS-Colorado North-NAD27 |  | Horizontal
SPCS-Colorado North-NAD83
SPCS-Colorado South-NAD27
SPCS-Colorado South-NAD83
UTM-Zone 12 NAD27
UTM-Zone 12 NAD83
UTM-Zone 13 NAD27
UTM-Zone 13 NAD83