## Data
Header Information | measured depth (ft) | inclination (°) | azimuth (°) | true vertical depth (ft) | northing +N/-S (ft) | easting +E/-W (ft)
Operator Name | 0 | 0 | 0 | 0 | 0 | 0
WPX Energy Rocky Mountain, LLC | 140 | 0 | 0 | 140 | 0 | 0
Operator Number | 658.01 | 15.54 | 196.98 | 651.68 | -66.77 | -20.39
96850 | 5542.37 | 15.54 | 196.98 | 5357.48 | -1318.31 | -402.59
Well Name and Number | 6319.38 | 0 | 0 | 6125 | -1418.47 | -433.18
Hoeppli RWF 324-36 | 6419.38 | 0 | 0 | 6225 | -1418.47 | -433.18
API Number (if available) | 8969.38 | 0 | 0 | 8775 | -1418.47 | -433.18
Location: QQ SEC TWP RGE
SENW Section 36-T6S-R94W
Citing Type: Planned or Actual
Planned
Deviation Indicator
Directional
North Reference
True
Grid Type
#VALUE!

## Lookup (hidden)
North Reference | RetunValue | Grid Type | ReturnValue | Deviation Indicator | ReturnValue
| 2 |  | 0 |  | 2
True |  | SPCS-Colorado Central-NAD27 |  | Directional
Grid |  | SPCS-Colorado Central-NAD83 |  | High Angle
|  | SPCS-Colorado North-NAD27 |  | Horizontal
SPCS-Colorado North-NAD83
SPCS-Colorado South-NAD27
SPCS-Colorado South-NAD83
UTM-Zone 12 NAD27
UTM-Zone 12 NAD83
UTM-Zone 13 NAD27
UTM-Zone 13 NAD83