## Data
Header Information | measured depth (ft) | inclination (°) | azimuth (°) | true vertical depth (ft) | northing +N/-S (ft) | easting +E/-W (ft)
Operator Name | 0 | 0 | 0 | 0 | 0 | 0
Noble Energy Inc | 135 | 1 | 198.1 | 134.99 | -1.12 | -0.37
Operator Number | 259 | 0.4 | 267.5 | 258.98 | -2.17 | -1.13
| 382 | 0.2 | 83 | 381.98 | -2.16 | -1.35
Well Name and Number | 475 | 1.6 | 65.7 | 474.97 | -1.61 | -0.01
Shaklee USX X25-17D | 567 | 2.8 | 65.7 | 566.9 | -0.15 | 3.21
API Number (if available) | 659 | 4.2 | 75.6 | 658.73 | 1.61 | 8.52
05-123-34324 | 751 | 5.4 | 74.3 | 750.4 | 3.62 | 15.96
Location: QQ SEC TWP RGE | 823 | 6.9 | 75.8 | 821.99 | 5.6 | 23.41
SENW 25-2N-65W | 905 | 9 | 77.2 | 903.19 | 8.23 | 34.44
Citing Type: Planned or Actual | 966 | 10.3 | 75.2 | 963.33 | 10.68 | 44.37
Actual | 1068 | 9.5 | 74.5 | 1063.81 | 15.26 | 61.29
Deviation Indicator | 1149 | 7.9 | 71.7 | 1143.88 | 18.79 | 73.02
Directional | 1231 | 8.1 | 76 | 1225.08 | 21.96 | 83.98
North Reference | 1313 | 9.8 | 74.5 | 1306.08 | 25.22 | 96.31
0 | 1394 | 11.3 | 78.7 | 1385.71 | 28.62 | 110.73
Grid Type | 1476 | 13.2 | 76.8 | 1465.84 | 32.33 | 127.73
#VALUE! | 1558 | 14.8 | 77.7 | 1545.4 | 36.7 | 147.08
| 1640 | 16.4 | 77.9 | 1624.38 | 41.36 | 168.63
| 1721 | 18.6 | 77.3 | 1701.62 | 46.6 | 192.42
| 1803 | 20 | 76.6 | 1779.01 | 52.72 | 218.82
| 1885 | 21.6 | 76.5 | 1855.67 | 59.49 | 247.14
| 1967 | 22.2 | 73.3 | 1931.75 | 67.47 | 276.65
| 2048 | 23 | 75.4 | 2006.53 | 75.86 | 306.62
| 2130 | 24.2 | 74.7 | 2081.67 | 84.33 | 338.34
| 2212 | 25.9 | 72.4 | 2155.96 | 94.18 | 371.62
| 2293 | 26.4 | 74 | 2228.67 | 104.49 | 405.8
| 2375 | 26.9 | 74 | 2301.96 | 114.63 | 441.15
| 2457 | 27.7 | 74.7 | 2374.82 | 124.77 | 477.37
| 2539 | 27.9 | 74.5 | 2447.36 | 134.93 | 514.24
| 2620 | 27.7 | 74.3 | 2519.01 | 145.09 | 550.62
| 2702 | 26.8 | 73.6 | 2591.91 | 155.46 | 586.7
| 2784 | 26.4 | 75.4 | 2665.23 | 165.28 | 622.08
| 2865 | 26 | 77 | 2737.91 | 173.81 | 656.81
| 2947 | 27 | 74.9 | 2811.29 | 182.71 | 692.29
| 3029 | 27.2 | 74 | 2884.29 | 192.72 | 728.28
| 3111 | 28.5 | 74.9 | 2956.79 | 202.98 | 765.18
| 3192 | 26.7 | 74.9 | 3028.57 | 212.76 | 801.41
| 3274 | 26.6 | 75 | 3101.86 | 222.31 | 836.93
| 3356 | 27.7 | 77.5 | 3174.83 | 231.19 | 873.27
| 3437 | 26.9 | 76.6 | 3246.8 | 239.51 | 909.48
| 3519 | 27.3 | 75.2 | 3319.8 | 248.61 | 945.7
| 3601 | 27.2 | 74 | 3392.7 | 258.58 | 981.9
| 3683 | 27.9 | 73.1 | 3465.4 | 269.32 | 1018.27
| 3764 | 27.5 | 73.2 | 3537.12 | 280.24 | 1054.31
| 3846 | 27.7 | 74.9 | 3609.79 | 290.67 | 1090.83
| 3928 | 27.4 | 75.8 | 3682.49 | 300.27 | 1127.52
| 4010 | 26.8 | 73.6 | 3755.49 | 310.11 | 1163.55
| 4091 | 27.1 | 75.4 | 3827.7 | 319.92 | 1198.92
| 4173 | 27.3 | 75.3 | 3900.63 | 329.4 | 1235.19
| 4255 | 29 | 75.9 | 3972.93 | 339.02 | 1272.66
| 4336 | 30 | 73.6 | 4043.43 | 349.52 | 1311.13
| 4418 | 29.9 | 74.9 | 4114.48 | 360.63 | 1350.53
| 4500 | 28.6 | 76.1 | 4186.02 | 370.67 | 1389.31
| 4582 | 28 | 75.4 | 4258.22 | 380.24 | 1426.99
| 4663 | 30 | 76.9 | 4329.06 | 389.62 | 1465.12
| 4745 | 29.2 | 78.6 | 4400.36 | 398.22 | 1504.69
| 4827 | 27.5 | 78.2 | 4472.52 | 406.05 | 1542.84
| 4908 | 25.8 | 78.9 | 4544.92 | 413.26 | 1578.44
| 4990 | 24.6 | 78.4 | 4619.11 | 420.13 | 1612.67
| 5072 | 24.3 | 78.7 | 4693.76 | 426.87 | 1645.94
| 5154 | 21.4 | 78.4 | 4769.31 | 433.18 | 1677.14
| 5235 | 18.6 | 74.7 | 4845.42 | 439.57 | 1704.09
| 5313 | 17.9 | 71.7 | 4919.5 | 446.61 | 1727.47
| 5395 | 16.4 | 70.5 | 4997.85 | 454.43 | 1750.34
| 5476 | 14.5 | 70 | 5075.92 | 461.72 | 1770.65
| 5558 | 14.3 | 69.6 | 5155.35 | 468.76 | 1789.79
| 5640 | 12.9 | 69.8 | 5235.05 | 475.45 | 1807.87
| 5721 | 11.1 | 69.2 | 5314.27 | 481.34 | 1823.65
| 5803 | 10.6 | 70.7 | 5394.81 | 486.64 | 1838.15
| 5885 | 9.1 | 71.5 | 5475.6 | 491.19 | 1851.42
| 5966 | 7.7 | 69.6 | 5555.72 | 495.11 | 1862.58
| 6048 | 6.5 | 68.4 | 5637.09 | 498.74 | 1872.04
| 6129 | 5.7 | 68.4 | 5717.64 | 501.91 | 1880.04
| 6211 | 4.8 | 68.9 | 5799.29 | 504.64 | 1887.03
| 6292 | 4.1 | 76.8 | 5880.05 | 506.52 | 1893.01
| 6374 | 3.6 | 78.4 | 5961.86 | 507.71 | 1898.39
| 6455 | 2.4 | 83.1 | 6042.75 | 508.42 | 1902.56
| 6619 | 1.2 | 75.2 | 6206.66 | 509.27 | 1907.63
| 6782 | 1 | 54.6 | 6369.64 | 510.53 | 1910.44
| 6945 | 1.6 | 54.7 | 6532.59 | 512.67 | 1913.46
| 7108 | 0.6 | 87.7 | 6695.56 | 514.02 | 1916.17
| 7272 | 0.3 | 165.8 | 6859.56 | 513.64 | 1917.13
| 7435 | 0.3 | 154.2 | 7022.56 | 512.84 | 1917.42
| 7599 | 0.8 | 324.1 | 7186.55 | 513.38 | 1916.94
| 7693 | 1.1 | 317.1 | 7280.54 | 514.58 | 1915.94
| 7743 | 1.1 | 317.1 | 7330.53 | 515.28 | 1915.29

## Lookup (hidden)
North Reference | RetunValue | Grid Type | ReturnValue | Deviation Indicator | ReturnValue
| 1 |  | 0 |  | 2
True |  | SPCS-Colorado Central-NAD27 |  | Directional
Grid |  | SPCS-Colorado Central-NAD83 |  | High Angle
|  | SPCS-Colorado North-NAD27 |  | Horizontal
SPCS-Colorado North-NAD83
SPCS-Colorado South-NAD27
SPCS-Colorado South-NAD83
UTM-Zone 12 NAD27
UTM-Zone 12 NAD83
UTM-Zone 13 NAD27
UTM-Zone 13 NAD83