## Data
Header Information | measured depth (ft) | inclination (°) | azimuth (°) | true vertical depth (ft) | northing +N/-S (ft) | easting +E/-W (ft)
Operator Name | 139.58 | 0.09 | 355.85 | 139.58 | 0.45 | -0.31
Marathon Oil Company | 200 | 0.09 | 355.85 | 200 | 0.55 | -0.32
Operator Number | 300 | 0.92 | 201.53 | 299.99 | -0.12 | -0.62
53650 | 400 | 1.92 | 200.36 | 399.96 | -2.43 | -1.49
Well Name and Number | 500 | 2.92 | 200 | 499.87 | -6.39 | -2.95
596-19C-26 | 600 | 3.92 | 199.82 | 599.69 | -12 | -4.97
API Number (if available) | 700 | 4.92 | 199.71 | 699.39 | -19.25 | -7.58
504516067 | 708.25 | 5 | 199.7 | 707.61 | -19.92 | -7.82
Location: QQ SEC TWP RGE | 800 | 6.84 | 199.7 | 798.87 | -28.82 | -11.01
Lot 3 19 5S 96W | 822.47 | 7.28 | 199.7 | 821.17 | -31.43 | -11.94
Citing Type: Planned or Actual | 900 | 7.28 | 199.7 | 898.07 | -40.68 | -15.25
Planned | 1000 | 7.28 | 199.7 | 997.27 | -52.62 | -19.53
Deviation Indicator | 1100 | 7.28 | 199.7 | 1096.46 | -64.55 | -23.8
Directional | 1200 | 7.28 | 199.7 | 1195.65 | -76.49 | -28.08
North Reference | 1300 | 7.28 | 199.7 | 1294.85 | -88.43 | -32.35
True | 1400 | 7.28 | 199.7 | 1394.04 | -100.37 | -36.63
Grid Type | 1500 | 7.28 | 199.7 | 1493.23 | -112.3 | -40.9
#VALUE! | 1600 | 7.28 | 199.7 | 1592.43 | -124.24 | -45.18
| 1700 | 7.28 | 199.7 | 1691.62 | -136.18 | -49.45
| 1800 | 7.28 | 199.7 | 1790.81 | -148.12 | -53.73
| 1900 | 7.28 | 199.7 | 1890 | -160.05 | -58
| 2000 | 7.28 | 199.7 | 1989.2 | -171.99 | -62.28
| 2100 | 7.28 | 199.7 | 2088.39 | -183.93 | -66.55
| 2200 | 7.28 | 199.7 | 2187.58 | -195.87 | -70.83
| 2300 | 7.28 | 199.7 | 2286.78 | -207.8 | -75.1
| 2400 | 7.28 | 199.7 | 2385.97 | -219.74 | -79.38
| 2500 | 7.28 | 199.7 | 2485.16 | -231.68 | -83.65
| 2600 | 7.28 | 199.7 | 2584.35 | -243.62 | -87.93
| 2700 | 7.28 | 199.7 | 2683.55 | -255.55 | -92.2
| 2800 | 7.28 | 199.7 | 2782.74 | -267.49 | -96.48
| 2900 | 7.28 | 199.7 | 2881.93 | -279.43 | -100.75
| 3000 | 7.28 | 199.7 | 2981.13 | -291.36 | -105.03
| 3100 | 7.28 | 199.7 | 3080.32 | -303.3 | -109.3
| 3200 | 7.28 | 199.7 | 3179.51 | -315.24 | -113.57
| 3300 | 7.28 | 199.7 | 3278.7 | -327.18 | -117.85
| 3400 | 7.28 | 199.7 | 3377.9 | -339.11 | -122.12
| 3500 | 7.28 | 199.7 | 3477.09 | -351.05 | -126.4
| 3600 | 7.28 | 199.7 | 3576.28 | -362.99 | -130.67
| 3700 | 7.28 | 199.7 | 3675.48 | -374.93 | -134.95
| 3800 | 7.28 | 199.7 | 3774.67 | -386.86 | -139.22
| 3900 | 7.28 | 199.7 | 3873.86 | -398.8 | -143.5
| 4000 | 7.28 | 199.7 | 3973.05 | -410.74 | -147.77
| 4100 | 7.28 | 199.7 | 4072.25 | -422.68 | -152.05
| 4200 | 7.28 | 199.7 | 4171.44 | -434.61 | -156.32
| 4300 | 7.28 | 199.7 | 4270.63 | -446.55 | -160.6
| 4400 | 7.28 | 199.7 | 4369.83 | -458.49 | -164.87
| 4500 | 7.28 | 199.7 | 4469.02 | -470.43 | -169.15
| 4600 | 7.28 | 199.7 | 4568.21 | -482.36 | -173.42
| 4700 | 7.28 | 199.7 | 4667.4 | -494.3 | -177.7
| 4767.64 | 7.28 | 199.7 | 4734.5 | -502.37 | -180.59
| 4800 | 7.28 | 199.7 | 4766.6 | -506.24 | -181.97
| 4900 | 7.28 | 199.7 | 4865.79 | -518.17 | -186.25
| 5000 | 7.28 | 199.7 | 4964.98 | -530.11 | -190.52
| 5085.21 | 7.28 | 199.7 | 5049.5 | -540.28 | -194.16
| 5100 | 7.28 | 199.7 | 5064.18 | -542.05 | -194.8
| 5200 | 7.28 | 199.7 | 5163.37 | -553.99 | -199.07
| 5300 | 7.28 | 199.7 | 5262.56 | -565.92 | -203.35
| 5400 | 7.28 | 199.7 | 5361.75 | -577.86 | -207.62
| 5500 | 7.28 | 199.7 | 5460.95 | -589.8 | -211.9
| 5600 | 7.28 | 199.7 | 5560.14 | -601.74 | -216.17
| 5700 | 7.28 | 199.7 | 5659.33 | -613.67 | -220.45
| 5800 | 7.28 | 199.7 | 5758.53 | -625.61 | -224.72
| 5900 | 7.28 | 199.7 | 5857.72 | -637.55 | -229
| 6000 | 7.28 | 199.7 | 5956.91 | -649.49 | -233.27
| 6100 | 7.28 | 199.7 | 6056.1 | -661.42 | -237.55
| 6200 | 7.28 | 199.7 | 6155.3 | -673.36 | -241.82
| 6300 | 7.28 | 199.7 | 6254.49 | -685.3 | -246.1
| 6400 | 7.28 | 199.7 | 6353.68 | -697.24 | -250.37
| 6500 | 7.28 | 199.7 | 6452.88 | -709.17 | -254.65
| 6570.19 | 7.28 | 199.7 | 6522.5 | -717.55 | -257.65
| 6600 | 7.28 | 199.7 | 6552.07 | -721.11 | -258.92
| 6685.37 | 7.28 | 199.7 | 6636.75 | -731.3 | -262.57
| 6700 | 6.99 | 199.7 | 6651.27 | -733.01 | -263.18
| 6800 | 4.99 | 199.7 | 6750.71 | -742.84 | -266.7
| 6900 | 2.99 | 199.7 | 6850.47 | -749.39 | -269.05
| 7000 | 0.99 | 199.7 | 6950.4 | -752.67 | -270.22
| 7049.6 | 0 | 0 | 7000 | -753.07 | -270.37
| 7100 | 0 | 0 | 7050.4 | -753.07 | -270.37
| 7200 | 0 | 0 | 7150.4 | -753.07 | -270.37
| 7300 | 0 | 0 | 7250.4 | -753.07 | -270.37
| 7400 | 0 | 0 | 7350.4 | -753.07 | -270.37
| 7500 | 0 | 0 | 7450.4 | -753.07 | -270.37
| 7600 | 0 | 0 | 7550.4 | -753.07 | -270.37
| 7700 | 0 | 0 | 7650.4 | -753.07 | -270.37
| 7800 | 0 | 0 | 7750.4 | -753.07 | -270.37
| 7900 | 0 | 0 | 7850.4 | -753.07 | -270.37
| 8000 | 0 | 0 | 7950.4 | -753.07 | -270.37
| 8100 | 0 | 0 | 8050.4 | -753.07 | -270.37
| 8200 | 0 | 0 | 8150.4 | -753.07 | -270.37
| 8300 | 0 | 0 | 8250.4 | -753.07 | -270.37
| 8400 | 0 | 0 | 8350.4 | -753.07 | -270.37
| 8500 | 0 | 0 | 8450.4 | -753.07 | -270.37
| 8600 | 0 | 0 | 8550.4 | -753.07 | -270.37
| 8700 | 0 | 0 | 8650.4 | -753.07 | -270.37
| 8800 | 0 | 0 | 8750.4 | -753.07 | -270.37
| 8900 | 0 | 0 | 8850.4 | -753.07 | -270.37
| 9000 | 0 | 0 | 8950.4 | -753.07 | -270.37
| 9100 | 0 | 0 | 9050.4 | -753.07 | -270.37
| 9200 | 0 | 0 | 9150.4 | -753.07 | -270.37
| 9238.1 | 0 | 0 | 9188.5 | -753.07 | -270.37
| 9300 | 0 | 0 | 9250.4 | -753.07 | -270.37
| 9400 | 0 | 0 | 9350.4 | -753.07 | -270.37
| 9500 | 0 | 0 | 9450.4 | -753.07 | -270.37
| 9600 | 0 | 0 | 9550.4 | -753.07 | -270.37
| 9686.1 | 0 | 0 | 9636.5 | -753.07 | -270.37

## Lookup (hidden)
North Reference | RetunValue | Grid Type | ReturnValue | Deviation Indicator | ReturnValue
| 2 |  | 0 |  | 2
True |  | SPCS-Colorado Central-NAD27 |  | Directional
Grid |  | SPCS-Colorado Central-NAD83 |  | High Angle
|  | SPCS-Colorado North-NAD27 |  | Horizontal
SPCS-Colorado North-NAD83
SPCS-Colorado South-NAD27
SPCS-Colorado South-NAD83
UTM-Zone 12 NAD27
UTM-Zone 12 NAD83
UTM-Zone 13 NAD27
UTM-Zone 13 NAD83