## Data
Header Information | measured depth (ft) | inclination (°) | azimuth (°) | true vertical depth (ft) | northing +N/-S (ft) | easting +E/-W (ft)
Operator Name | 0 | 0 | 0 | 0 | 0 | 0
Noble Energy | 100 | 0 | 0 | 100 | 0 | 0
Operator Number | 200 | 0 | 0 | 200 | 0 | 0
| 300 | 0 | 0 | 300 | 0 | 0
Well Name and Number | 400 | 0 | 0 | 400 | 0 | 0
Shelton G25-75HN | 500 | 0 | 0 | 500 | 0 | 0
API Number (if available) | 600 | 0 | 0 | 600 | 0 | 0
| 700 | 0 | 0 | 700 | 0 | 0
Location: QQ SEC TWP RGE | 800 | 0 | 0 | 800 | 0 | 0
Sec.25, T4N, R65W | 900 | 0 | 0 | 900 | 0 | 0
Citing Type: Planned or Actual | 1000 | 0 | 0 | 1000 | 0 | 0
Planned | 1100 | 0 | 0 | 1100 | 0 | 0
Deviation Indicator | 1200 | 0 | 0 | 1200 | 0 | 0
Horizontal | 1300 | 0 | 0 | 1300 | 0 | 0
North Reference | 1400 | 0 | 0 | 1400 | 0 | 0
Grid | 1500 | 0 | 0 | 1500 | 0 | 0
Grid Type | 1600 | 0 | 0 | 1600 | 0 | 0
SPCS-Colorado North-NAD83 | 1700 | 0 | 0 | 1700 | 0 | 0
| 1800 | 0 | 0 | 1800 | 0 | 0
| 1900 | 0 | 0 | 1900 | 0 | 0
| 2000 | 0 | 0 | 2000 | 0 | 0
| 2100 | 2.5 | 213.69 | 2100 | -1.8 | -1.2
| 2200 | 5 | 213.69 | 2199.7 | -7.3 | -4.8
| 2300 | 7.5 | 213.69 | 2299.1 | -16.3 | -10.9
| 2400 | 10 | 213.69 | 2398 | -29 | -19.3
| 2480 | 12 | 213.69 | 2476.5 | -41.7 | -27.8
| 2500 | 12 | 213.69 | 2496.1 | -45.1 | -30.1
| 2600 | 12 | 213.69 | 2593.9 | -62.4 | -41.6
| 2700 | 12 | 213.69 | 2691.7 | -79.7 | -53.2
| 2800 | 12 | 213.69 | 2789.5 | -97 | -64.7
| 2865.3 | 12 | 213.69 | 2853.4 | -108.3 | -72.2
| 2900 | 11.13 | 213.69 | 2887.4 | -114.1 | -76.1
| 3000 | 8.63 | 213.69 | 2985.9 | -128.4 | -85.6
| 3100 | 6.13 | 213.69 | 3085 | -139.1 | -92.7
| 3200 | 3.63 | 213.69 | 3184.7 | -146.2 | -97.4
| 3300 | 1.13 | 213.69 | 3284.6 | -149.6 | -99.8
| 3345.3 | 0 | 0 | 3329.9 | -150 | -100
| 3400 | 0 | 0 | 3384.6 | -150 | -100
| 3500 | 0 | 0 | 3484.6 | -150 | -100
| 3600 | 0 | 0 | 3584.6 | -150 | -100
| 3700 | 0 | 0 | 3684.6 | -150 | -100
| 3800 | 0 | 0 | 3784.6 | -150 | -100
| 3900 | 0 | 0 | 3884.6 | -150 | -100
| 4000 | 0 | 0 | 3984.6 | -150 | -100
| 4100 | 0 | 0 | 4084.6 | -150 | -100
| 4200 | 0 | 0 | 4184.6 | -150 | -100
| 4300 | 0 | 0 | 4284.6 | -150 | -100
| 4400 | 0 | 0 | 4384.6 | -150 | -100
| 4500 | 0 | 0 | 4484.6 | -150 | -100
| 4600 | 0 | 0 | 4584.6 | -150 | -100
| 4700 | 0 | 0 | 4684.6 | -150 | -100
| 4800 | 0 | 0 | 4784.6 | -150 | -100
| 4900 | 0 | 0 | 4884.6 | -150 | -100
| 5000 | 0 | 0 | 4984.6 | -150 | -100
| 5100 | 0 | 0 | 5084.6 | -150 | -100
| 5200 | 0 | 0 | 5184.6 | -150 | -100
| 5300 | 0 | 0 | 5284.6 | -150 | -100
| 5400 | 0 | 0 | 5384.6 | -150 | -100
| 5500 | 0 | 0 | 5484.6 | -150 | -100
| 5600 | 0 | 0 | 5584.6 | -150 | -100
| 5700 | 0 | 0 | 5684.6 | -150 | -100
| 5800 | 0 | 0 | 5784.6 | -150 | -100
| 5900 | 0 | 0 | 5884.6 | -150 | -100
| 6000 | 0 | 0 | 5984.6 | -150 | -100
| 6100 | 0 | 0 | 6084.6 | -150 | -100
| 6200.7 | 0 | 0 | 6185.3 | -150 | -100
| 6250 | 3.94 | 180.45 | 6234.5 | -151.7 | -100
| 6300 | 7.94 | 180.45 | 6284.3 | -156.9 | -100.1
| 6350 | 11.94 | 180.45 | 6333.5 | -165.5 | -100.1
| 6400 | 15.94 | 180.45 | 6382 | -177.5 | -100.2
| 6450 | 19.94 | 180.45 | 6429.6 | -192.9 | -100.3
| 6500 | 23.94 | 180.45 | 6475.9 | -211.6 | -100.5
| 6550 | 27.94 | 180.45 | 6520.9 | -233.5 | -100.7
| 6600 | 31.94 | 180.45 | 6564.2 | -258.4 | -100.9
| 6650 | 35.94 | 180.45 | 6605.7 | -286.4 | -101.1
| 6700 | 39.94 | 180.45 | 6645.1 | -317.1 | -101.3
| 6750 | 43.94 | 180.45 | 6682.3 | -350.5 | -101.6
| 6800 | 47.94 | 180.45 | 6717.1 | -386.4 | -101.9
| 6850 | 51.94 | 180.45 | 6749.2 | -424.7 | -102.2
| 6900 | 55.94 | 180.45 | 6778.6 | -465.1 | -102.5
| 6950 | 59.94 | 180.45 | 6805.2 | -507.5 | -102.8
| 7000 | 63.94 | 180.45 | 6828.7 | -551.6 | -103.2
| 7050 | 67.94 | 180.45 | 6849.1 | -597.2 | -103.5
| 7100 | 71.94 | 180.45 | 6866.2 | -644.2 | -103.9
| 7150 | 75.94 | 180.45 | 6880 | -692.2 | -104.3
| 7200 | 79.94 | 180.45 | 6890.5 | -741.1 | -104.6
| 7250 | 83.94 | 180.45 | 6897.5 | -790.6 | -105
| 7263.2 | 85 | 180.45 | 6898.8 | -803.8 | -105.1
| 7300 | 85 | 180.45 | 6902 | -840.4 | -105.4
| 7338.2 | 85 | 180.45 | 6905.3 | -878.5 | -105.7
| 7350 | 85.94 | 180.45 | 6906.2 | -890.2 | -105.8
| 7402.2 | 90.12 | 180.45 | 6908 | -942.4 | -106.2
| 7500 | 90.12 | 180.45 | 6907.8 | -1040.2 | -107
| 7600 | 90.12 | 180.45 | 6907.6 | -1140.2 | -107.8
| 7700 | 90.12 | 180.45 | 6907.4 | -1240.2 | -108.6
| 7800 | 90.12 | 180.45 | 6907.2 | -1340.2 | -109.3
| 7900 | 90.12 | 180.45 | 6907 | -1440.1 | -110.1
| 8000 | 90.12 | 180.45 | 6906.8 | -1540.1 | -110.9
| 8100 | 90.12 | 180.45 | 6906.6 | -1640.1 | -111.7
| 8200 | 90.12 | 180.45 | 6906.4 | -1740.1 | -112.5
| 8300 | 90.12 | 180.45 | 6906.2 | -1840.1 | -113.3
| 8400 | 90.12 | 180.45 | 6905.9 | -1940.1 | -114.1
| 8500 | 90.12 | 180.45 | 6905.7 | -2040.1 | -114.8
| 8600 | 90.12 | 180.45 | 6905.5 | -2140.1 | -115.6
| 8700 | 90.12 | 180.45 | 6905.3 | -2240.1 | -116.4
| 8800 | 90.12 | 180.45 | 6905.1 | -2340.1 | -117.2
| 8900 | 90.12 | 180.45 | 6904.9 | -2440.1 | -118
| 9000 | 90.12 | 180.45 | 6904.7 | -2540.1 | -118.8
| 9100 | 90.12 | 180.45 | 6904.5 | -2640.1 | -119.6
| 9200 | 90.12 | 180.45 | 6904.3 | -2740.1 | -120.3
| 9300 | 90.12 | 180.45 | 6904.1 | -2840.1 | -121.1
| 9400 | 90.12 | 180.45 | 6903.8 | -2940.1 | -121.9
| 9500 | 90.12 | 180.45 | 6903.6 | -3040.1 | -122.7
| 9600 | 90.12 | 180.45 | 6903.4 | -3140.1 | -123.5
| 9700 | 90.12 | 180.45 | 6903.2 | -3240.1 | -124.3
| 9800 | 90.12 | 180.45 | 6903 | -3340.1 | -125.1
| 9900 | 90.12 | 180.45 | 6902.8 | -3440.1 | -125.8
| 10000 | 90.12 | 180.45 | 6902.6 | -3540.1 | -126.6
| 10100 | 90.12 | 180.45 | 6902.4 | -3640.1 | -127.4
| 10200 | 90.12 | 180.45 | 6902.2 | -3740.1 | -128.2
| 10300 | 90.12 | 180.45 | 6902 | -3840.1 | -129
| 10400 | 90.12 | 180.45 | 6901.8 | -3940.1 | -129.8
| 10500 | 90.12 | 180.45 | 6901.5 | -4040.1 | -130.6
| 10600 | 90.12 | 180.45 | 6901.3 | -4140.1 | -131.3
| 10700 | 90.12 | 180.45 | 6901.1 | -4240.1 | -132.1
| 10800 | 90.12 | 180.45 | 6900.9 | -4340.1 | -132.9
| 10900 | 90.12 | 180.45 | 6900.7 | -4440 | -133.7
| 10920.6 | 90.12 | 180.45 | 6900.7 | -4460.6 | -133.9

## Lookup (hidden)
North Reference | RetunValue | Grid Type | ReturnValue | Deviation Indicator | ReturnValue
| 3 |  | 5 |  | 4
True |  | SPCS-Colorado Central-NAD27 |  | Directional
Grid |  | SPCS-Colorado Central-NAD83 |  | High Angle
|  | SPCS-Colorado North-NAD27 |  | Horizontal
SPCS-Colorado North-NAD83
SPCS-Colorado South-NAD27
SPCS-Colorado South-NAD83
UTM-Zone 12 NAD27
UTM-Zone 12 NAD83
UTM-Zone 13 NAD27
UTM-Zone 13 NAD83