## Data
Header Information | measured depth (ft) | inclination (°) | azimuth (°) | true vertical depth (ft) | northing +N/-S (ft) | easting +E/-W (ft)
Operator Name | 0 | 0 | 0 | 0 | 0 | 0
Whiting | 3000 | 0 | 0 | 3000 | 0 | 0
Operator Number | 3200 | 4 | 0 | 3199.84 | 6.98 | 0
| 3400 | 7.78 | 0 | 3398.7 | 27.86 | 0
Well Name and Number | 3600 | 7.78 | 0 | 3596.86 | 54.93 | 0
Wildhorse 02-0214H | 3800 | 7.78 | 0 | 3795.02 | 82 | 0
API Number (if available) | 4000 | 7.78 | 0 | 3993.18 | 109.07 | 0
| 4200 | 7.78 | 0 | 4191.34 | 136.14 | 0
Location: QQ SEC TWP RGE | 4400 | 7.78 | 0 | 4389.5 | 163.21 | 0
S4-9N-59W | 4600 | 7.78 | 0 | 4587.66 | 190.28 | 0
Citing Type: Planned or Actual | 4800 | 4.28 | 0 | 4786.44 | 212.03 | 0
PLAN 2 | 5000 | 0.28 | 0 | 4986.24 | 219.97 | 0
Deviation Indicator | 5800 | 18.6 | 180.36 | 5783.28 | 192.79 | -0.17
Horizontal | 6000 | 40.6 | 180.36 | 5956.11 | 94.6 | -0.78
North Reference | 6200 | 62.6 | 180.36 | 6079.58 | -61.18 | -1.75
True | 6400 | 84.6 | 180.36 | 6135.69 | -251.86 | -2.94
Grid Type | 6600 | 90 | 180.36 | 6138 | -451.79 | -4.19
#VALUE! | 6800 | 90 | 180.36 | 6138 | -651.78 | -5.43
| 7000 | 90 | 180.36 | 6138 | -851.78 | -6.68
| 7200 | 90 | 180.36 | 6138 | -1051.78 | -7.93
| 7400 | 90 | 180.36 | 6138 | -1251.77 | -9.17
| 7600 | 90 | 180.36 | 6138 | -1451.77 | -10.42
| 7800 | 90 | 180.36 | 6138 | -1651.76 | -11.66
| 8000 | 90 | 180.36 | 6138 | -1851.76 | -12.91
| 8200 | 90 | 180.36 | 6138 | -2051.76 | -14.16
| 8400 | 90 | 180.36 | 6138 | -2251.75 | -15.4
| 8600 | 90 | 180.36 | 6138 | -2451.75 | -16.65
| 8800 | 90 | 180.36 | 6138 | -2651.74 | -17.9
| 9000 | 90 | 180.36 | 6138 | -2851.74 | -19.14
| 9200 | 90 | 180.36 | 6138 | -3051.74 | -20.39
| 9400 | 90 | 180.36 | 6138 | -3251.73 | -21.64
| 9600 | 90 | 180.36 | 6138 | -3451.73 | -22.88
| 9800 | 90 | 180.36 | 6138 | -3651.72 | -24.13
| 10000 | 90 | 180.36 | 6138 | -3851.72 | -25.37
| 10200 | 90 | 180.36 | 6138 | -4051.72 | -26.62
| 10400 | 90 | 180.36 | 6138 | -4251.71 | -27.87
| 10421.29 | 90 | 180.36 | 6138 | -4273 | -28

## Lookup (hidden)
North Reference | RetunValue | Grid Type | ReturnValue | Deviation Indicator | ReturnValue
| 2 |  | 0 |  | 4
True |  | SPCS-Colorado Central-NAD27 |  | Directional
Grid |  | SPCS-Colorado Central-NAD83 |  | High Angle
|  | SPCS-Colorado North-NAD27 |  | Horizontal
SPCS-Colorado North-NAD83
SPCS-Colorado South-NAD27
SPCS-Colorado South-NAD83
UTM-Zone 12 NAD27
UTM-Zone 12 NAD83
UTM-Zone 13 NAD27
UTM-Zone 13 NAD83