## Data
Header Information | measured depth (ft) | inclination (°) | azimuth (°) | true vertical depth (ft) | northing +N/-S (ft) | easting +E/-W (ft)
Operator Name | 0 | 0 | 0 | 0 | 0 | 0
ARK DIRECTIONAL SERVICES INC. | 133 | 0.62 | 281.9 | 133 | 0.15 | -0.7
Operator Number | 226 | 2.11 | 232.9 | 225.97 | -0.78 | -2.56
| 319 | 2.99 | 213.87 | 318.88 | -3.83 | -5.28
Well Name and Number | 395 | 4.09 | 206.49 | 394.73 | -7.9 | -7.59
Riverbend 32-13 | 440 | 4.61 | 206.49 | 439.6 | -10.95 | -9.12
API Number (if available) | 529 | 5.89 | 199.77 | 528.23 | -18.45 | -12.26
| 618 | 5.49 | 197.57 | 616.79 | -26.81 | -15.09
Location: QQ SEC TWP RGE | 704 | 7.29 | 194.19 | 702.25 | -36.02 | -17.67
NW 1/4 NW 1/4 SEC 13 T1N R67W6 | 794 | 9.18 | 193.97 | 791.32 | -48.53 | -20.8
Citing Type: Planned or Actual | 896 | 10.9 | 191.37 | 891.76 | -65.88 | -24.66
ACTUAL | 981 | 11.82 | 190.27 | 975.09 | -82.32 | -27.8
Deviation Indicator | 1070 | 13.49 | 183.29 | 1061.93 | -101.66 | -30.02
Directional | 1160 | 15.6 | 179.07 | 1149.04 | -124.24 | -30.43
North Reference | 1247 | 17.18 | 182.89 | 1232.51 | -148.77 | -30.89
True | 1335 | 17.4 | 186.28 | 1316.53 | -174.83 | -32.98
Grid Type | 1424 | 18.72 | 189.4 | 1401.15 | -202.15 | -36.77
#VALUE! | 1511 | 18.98 | 189 | 1483.48 | -229.9 | -41.26
| 1600 | 18.72 | 190.58 | 1567.71 | -258.23 | -46.15
| 1687 | 17.19 | 189.18 | 1650.47 | -284.65 | -50.76
| 1778 | 17.58 | 191.77 | 1737.31 | -311.38 | -55.71
| 1868 | 17.4 | 190.19 | 1823.15 | -337.93 | -60.87
| 1956 | 17.31 | 189.4 | 1907.15 | -363.8 | -65.33
| 2046 | 16.08 | 187.77 | 1993.35 | -389.36 | -69.2
| 2136 | 16.48 | 187.99 | 2079.74 | -414.35 | -72.66
| 2225 | 16.79 | 188.78 | 2165.02 | -439.55 | -76.38
| 2314 | 16.79 | 191.37 | 2250.23 | -464.86 | -80.88
| 2404 | 16.7 | 193.57 | 2336.41 | -490.17 | -86.47
| 2494 | 17.71 | 191.2 | 2422.38 | -516.17 | -92.17
| 2583 | 16.48 | 189.97 | 2507.45 | -541.89 | -96.98
| 2670 | 16.92 | 187.37 | 2590.78 | -566.6 | -100.74
| 2759 | 17.31 | 186.49 | 2675.84 | -592.6 | -103.9
| 2846 | 16 | 185.48 | 2759.19 | -617.39 | -106.51
| 2935 | 16.61 | 187.37 | 2844.61 | -642.22 | -109.31
| 3025 | 18.5 | 187.9 | 2930.41 | -669.12 | -112.92
| 3112 | 17.71 | 186.49 | 3013.11 | -695.94 | -116.32
| 3199 | 18.19 | 188.47 | 3095.87 | -722.52 | -119.81
| 3290 | 16.22 | 192.78 | 3182.8 | -748.97 | -124.72
| 3380 | 16.7 | 192.78 | 3269.11 | -773.84 | -130.36
| 3471 | 16.08 | 194.8 | 3356.41 | -798.77 | -136.47
| 3560 | 16 | 195.46 | 3441.95 | -822.51 | -142.89
| 3650 | 16.3 | 189.57 | 3528.4 | -846.92 | -148.29
| 3739 | 16.48 | 189.48 | 3613.79 | -871.69 | -152.45
| 3827 | 18.81 | 184.39 | 3697.65 | -898.15 | -155.59
| 3916 | 18.5 | 183.86 | 3781.97 | -926.55 | -157.64
| 4006 | 17.58 | 187.29 | 3867.55 | -954.28 | -160.33
| 4096 | 17.31 | 186.58 | 3953.41 | -981.06 | -163.59
| 4184 | 18.41 | 187.2 | 4037.17 | -1007.85 | -166.83
| 4274 | 17.4 | 189.57 | 4122.81 | -1035.22 | -170.85
| 4362 | 16.61 | 187.29 | 4206.96 | -1060.67 | -174.63
| 4451 | 17.4 | 188.47 | 4292.07 | -1086.45 | -178.2
| 4541 | 18.19 | 190.79 | 4377.76 | -1113.56 | -182.82
| 4629 | 15.91 | 192.08 | 4461.89 | -1138.85 | -187.91
| 4718 | 16.22 | 185.48 | 4547.42 | -1163.16 | -191.65
| 4806 | 17.18 | 188.16 | 4631.71 | -1188.26 | -194.67
| 4894 | 17.8 | 191.2 | 4715.64 | -1214.32 | -199.13
| 4984 | 18.02 | 190.49 | 4801.28 | -1241.5 | -204.34
| 5072 | 17.58 | 191.28 | 4885.07 | -1267.92 | -209.41
| 5160 | 16.22 | 191.07 | 4969.27 | -1293.01 | -214.37
| 5249 | 16.48 | 189.4 | 5054.67 | -1317.67 | -218.82
| 5338 | 15.9 | 189.57 | 5140.14 | -1342.14 | -222.91
| 5428 | 16.22 | 189.79 | 5226.62 | -1366.69 | -227.1
| 5517 | 15.38 | 190.27 | 5312.26 | -1390.55 | -231.31
| 5607 | 16.08 | 188.47 | 5398.89 | -1414.62 | -235.28
| 5697 | 14.59 | 189.09 | 5485.68 | -1438.14 | -238.91
| 5785 | 14.5 | 190.8 | 5570.86 | -1459.91 | -242.72
| 5875 | 16.39 | 190.36 | 5657.61 | -1483.47 | -247.12
| 5964 | 17.31 | 190.49 | 5742.79 | -1508.84 | -251.78
| 6054 | 14.72 | 187.77 | 5829.29 | -1533.34 | -255.77
| 6144 | 12.7 | 184.87 | 5916.72 | -1554.53 | -258.16
| 6234 | 10.68 | 184.87 | 6004.85 | -1572.7 | -259.7
| 6321 | 9.18 | 184.56 | 6090.54 | -1587.65 | -260.94
| 6410 | 7.78 | 182.5 | 6178.57 | -1600.75 | -261.77
| 6500 | 7.12 | 181.27 | 6267.81 | -1612.41 | -262.16
| 6590 | 5.71 | 180.56 | 6357.24 | -1622.46 | -262.32
| 6680 | 4.92 | 195.46 | 6446.86 | -1630.66 | -263.4
| 6767 | 4 | 199.68 | 6533.6 | -1637.11 | -265.41
| 6858 | 3.52 | 199.77 | 6624.4 | -1642.73 | -267.43
| 6947 | 3.21 | 193.26 | 6713.25 | -1647.73 | -268.92
| 7037 | 2.5 | 181 | 6803.13 | -1652.14 | -269.53
| 7126 | 0.7 | 186.76 | 6892.1 | -1654.62 | -269.63
| 7214 | 0.62 | 345.13 | 6980.09 | -1654.7 | -269.82
| 7302 | 0.22 | 86.3 | 7068.09 | -1654.23 | -269.77
| 7435 | 0.79 | 127.7 | 7201.09 | -1654.77 | -268.79
| 7569 | 1.8 | 124.58 | 7335.05 | -1656.53 | -266.33
| 7701 | 2.29 | 127.87 | 7466.97 | -1659.32 | -262.54
| 7835 | 1.71 | 126.72 | 7600.88 | -1662.16 | -258.82
| 7968 | 1.19 | 121.68 | 7733.84 | -1664.07 | -256.06
| 8100 | 0.88 | 98.78 | 7865.82 | -1664.95 | -253.89
| 8234 | 1.01 | 107.79 | 7999.8 | -1665.47 | -251.75
| 8294 | 1.01 | 101.9 | 8059.79 | -1665.74 | -250.73
| 8339 | 1.01 | 101.9 | 8104.79 | -1665.9 | -249.95

## Sheet1
| MD (ft) | Inc (°) | Azi (°) | TVD (ft) | N/S (ft) | E/W (ft) | V.Sec (ft) | Dogleg (°/100ft) | T.Face (°) | Build (°/100ft) | Turn (°/100ft) | CL (ft) | Date and Time | Station Type
1 | 0 | 0 | 0 | 0 | 0 | 0 | 0 | 0 | 0 | 0 | 0 |  | 2012-04-10 12:09 | Tie On
2 | 133 | 0.62 | 281.9 | 133 | 0.15 | -0.7 | -0.03 | 0.47 | 281.9 | 0.47 | 0 | 133 | 2012-04-10 12:10 | Normal
3 | 226 | 2.11 | 232.9 | 225.97 | -0.78 | -2.56 | 1.18 | 1.9 | -64.36 | 1.6 | -52.69 | 93 | 2012-04-10 12:10 | Normal
4 | 319 | 2.99 | 213.87 | 318.88 | -3.83 | -5.28 | 4.62 | 1.3 | -53.67 | 0.95 | -20.46 | 93 | 2012-04-10 12:10 | Normal
5 | 395 | 4.09 | 206.49 | 394.73 | -7.9 | -7.59 | 9.01 | 1.56 | -26.21 | 1.45 | -9.71 | 76 | 2012-04-10 12:10 | Normal
6 | 440 | 4.61 | 206.49 | 439.6 | -10.95 | -9.12 | 12.27 | 1.16 | 0 | 1.16 | 0 | 45 | 2012-04-10 12:10 | Normal
7 | 529 | 5.89 | 199.77 | 528.23 | -18.45 | -12.26 | 20.17 | 1.59 | -29.03 | 1.44 | -7.55 | 89 | 2012-04-10 12:10 | Normal
8 | 618 | 5.49 | 197.57 | 616.79 | -26.81 | -15.09 | 28.87 | 0.51 | -152.49 | -0.45 | -2.47 | 89 | 2012-04-10 12:10 | Normal
9 | 704 | 7.29 | 194.19 | 702.25 | -36.02 | -17.67 | 38.38 | 2.14 | -13.49 | 2.09 | -3.93 | 86 | 2012-04-10 12:10 | Normal
10 | 794 | 9.18 | 193.97 | 791.32 | -48.53 | -20.8 | 51.22 | 2.1 | -1.06 | 2.1 | -0.24 | 90 | 2012-04-10 12:10 | Normal
11 | 896 | 10.9 | 191.37 | 891.76 | -65.88 | -24.66 | 68.97 | 1.74 | -16.05 | 1.69 | -2.55 | 102 | 2012-04-10 12:10 | Normal
12 | 981 | 11.82 | 190.27 | 975.09 | -82.32 | -27.8 | 85.7 | 1.11 | -13.79 | 1.08 | -1.29 | 85 | 2012-04-10 12:10 | Normal
13 | 1070 | 13.49 | 183.29 | 1061.93 | -101.66 | -30.02 | 105.14 | 2.54 | -45.92 | 1.88 | -7.84 | 89 | 2012-04-10 12:10 | Normal
14 | 1160 | 15.6 | 179.07 | 1149.04 | -124.24 | -30.43 | 127.5 | 2.62 | -28.72 | 2.34 | -4.69 | 90 | 2012-04-10 12:10 | Normal
15 | 1247 | 17.18 | 182.89 | 1232.51 | -148.77 | -30.89 | 151.79 | 2.2 | 36.15 | 1.82 | 4.39 | 87 | 2012-04-10 12:10 | Normal
16 | 1335 | 17.4 | 186.28 | 1316.53 | -174.83 | -32.98 | 177.85 | 1.17 | 79.3 | 0.25 | 3.85 | 88 | 2012-04-10 12:10 | Normal
17 | 1424 | 18.72 | 189.4 | 1401.15 | -202.15 | -36.77 | 205.43 | 1.84 | 37.72 | 1.48 | 3.51 | 89 | 2012-04-10 12:10 | Normal
18 | 1511 | 18.98 | 189 | 1483.48 | -229.9 | -41.26 | 233.54 | 0.33 | -26.62 | 0.3 | -0.46 | 87 | 2012-04-10 12:10 | Normal
19 | 1600 | 18.72 | 190.58 | 1567.71 | -258.23 | -46.15 | 262.29 | 0.64 | 117.74 | -0.29 | 1.78 | 89 | 2012-04-10 12:10 | Normal
20 | 1687 | 17.19 | 189.18 | 1650.47 | -284.65 | -50.76 | 289.1 | 1.83 | -164.91 | -1.76 | -1.61 | 87 | 2012-04-10 12:10 | Normal
21 | 1778 | 17.58 | 191.77 | 1737.31 | -311.38 | -55.71 | 316.28 | 0.95 | 64.49 | 0.43 | 2.85 | 91 | 2012-04-10 12:10 | Normal
22 | 1868 | 17.4 | 190.19 | 1823.15 | -337.93 | -60.87 | 343.31 | 0.56 | -111.51 | -0.2 | -1.76 | 90 | 2012-04-10 12:10 | Normal
23 | 1956 | 17.31 | 189.4 | 1907.15 | -363.8 | -65.33 | 369.56 | 0.29 | -111.28 | -0.1 | -0.9 | 88 | 2012-04-10 12:10 | Normal
24 | 2046 | 16.08 | 187.77 | 1993.35 | -389.36 | -69.2 | 395.41 | 1.46 | -159.94 | -1.37 | -1.81 | 90 | 2012-04-10 12:10 | Normal
25 | 2136 | 16.48 | 187.99 | 2079.74 | -414.35 | -72.66 | 420.63 | 0.45 | 8.87 | 0.44 | 0.24 | 90 | 2012-04-10 12:10 | Normal
26 | 2225 | 16.79 | 188.78 | 2165.02 | -439.55 | -76.38 | 446.11 | 0.43 | 36.49 | 0.35 | 0.89 | 89 | 2012-04-10 12:10 | Normal
27 | 2314 | 16.79 | 191.37 | 2250.23 | -464.86 | -80.88 | 471.81 | 0.84 | 91.24 | 0 | 2.91 | 89 | 2012-04-10 12:10 | Normal
28 | 2404 | 16.7 | 193.57 | 2336.41 | -490.17 | -86.47 | 497.69 | 0.71 | 99.13 | -0.1 | 2.44 | 90 | 2012-04-10 12:10 | Normal
29 | 2494 | 17.71 | 191.2 | 2422.38 | -516.17 | -92.17 | 524.26 | 1.37 | -35.9 | 1.12 | -2.63 | 90 | 2012-04-10 12:10 | Normal
30 | 2583 | 16.48 | 189.97 | 2507.45 | -541.89 | -96.98 | 550.42 | 1.44 | -164.21 | -1.38 | -1.38 | 89 | 2012-04-10 12:10 | Normal
31 | 2670 | 16.92 | 187.37 | 2590.78 | -566.6 | -100.74 | 575.41 | 1 | -60.76 | 0.51 | -2.99 | 87 | 2012-04-10 12:10 | Normal
32 | 2759 | 17.31 | 186.49 | 2675.84 | -592.6 | -103.9 | 601.58 | 0.53 | -34.01 | 0.44 | -0.99 | 89 | 2012-04-10 12:10 | Normal
33 | 2846 | 16 | 185.48 | 2759.19 | -617.39 | -106.51 | 626.48 | 1.54 | -168.02 | -1.51 | -1.16 | 87 | 2012-04-10 12:10 | Normal
34 | 2935 | 16.61 | 187.37 | 2844.61 | -642.22 | -109.31 | 651.43 | 0.91 | 41.93 | 0.69 | 2.12 | 89 | 2012-04-10 12:10 | Normal
35 | 3025 | 18.5 | 187.9 | 2930.41 | -669.12 | -112.92 | 678.57 | 2.11 | 5.09 | 2.1 | 0.59 | 90 | 2012-04-10 12:10 | Normal
36 | 3112 | 17.71 | 186.49 | 3013.11 | -695.94 | -116.32 | 705.58 | 1.04 | -151.65 | -0.91 | -1.62 | 87 | 2012-04-10 12:10 | Normal
37 | 3199 | 18.19 | 188.47 | 3095.87 | -722.52 | -119.81 | 732.38 | 0.89 | 52.76 | 0.55 | 2.28 | 87 | 2012-04-10 12:10 | Normal
38 | 3290 | 16.22 | 192.78 | 3182.8 | -748.97 | -124.72 | 759.27 | 2.58 | 149.14 | -2.16 | 4.74 | 91 | 2012-04-10 12:10 | Normal
39 | 3380 | 16.7 | 192.78 | 3269.11 | -773.84 | -130.36 | 784.72 | 0.53 | 0 | 0.53 | 0 | 90 | 2012-04-10 12:10 | Normal
40 | 3471 | 16.08 | 194.8 | 3356.41 | -798.77 | -136.47 | 810.31 | 0.93 | 138.37 | -0.68 | 2.22 | 91 | 2012-04-10 12:10 | Normal
41 | 3560 | 16 | 195.46 | 3441.95 | -822.51 | -142.89 | 834.77 | 0.22 | 114 | -0.09 | 0.74 | 89 | 2012-04-10 12:10 | Normal
42 | 3650 | 16.3 | 189.57 | 3528.4 | -846.92 | -148.29 | 859.73 | 1.85 | -82.46 | 0.33 | -6.54 | 90 | 2012-04-10 12:10 | Normal
43 | 3739 | 16.48 | 189.48 | 3613.79 | -871.69 | -152.45 | 884.84 | 0.2 | -8.07 | 0.2 | -0.1 | 89 | 2012-04-10 12:10 | Normal
44 | 3827 | 18.81 | 184.39 | 3697.65 | -898.15 | -155.59 | 911.47 | 3.17 | -35.96 | 2.65 | -5.78 | 88 | 2012-04-10 12:10 | Normal
45 | 3916 | 18.5 | 183.86 | 3781.97 | -926.55 | -157.64 | 939.83 | 0.4 | -151.58 | -0.35 | -0.6 | 89 | 2012-04-10 12:10 | Normal
46 | 4006 | 17.58 | 187.29 | 3867.55 | -954.28 | -160.33 | 967.63 | 1.56 | 132.52 | -1.02 | 3.81 | 90 | 2012-04-10 12:10 | Normal
47 | 4096 | 17.31 | 186.58 | 3953.41 | -981.06 | -163.59 | 994.59 | 0.38 | -142.09 | -0.3 | -0.79 | 90 | 2012-04-10 12:10 | Normal
48 | 4184 | 18.41 | 187.2 | 4037.17 | -1007.85 | -166.83 | 1021.56 | 1.27 | 10.1 | 1.25 | 0.7 | 88 | 2012-04-10 12:10 | Normal
49 | 4274 | 17.4 | 189.57 | 4122.81 | -1035.22 | -170.85 | 1049.22 | 1.38 | 145.32 | -1.12 | 2.63 | 90 | 2012-04-10 12:10 | Normal
50 | 4362 | 16.61 | 187.29 | 4206.96 | -1060.67 | -174.63 | 1074.95 | 1.17 | -140.92 | -0.9 | -2.59 | 88 | 2012-04-10 12:10 | Normal
51 | 4451 | 17.4 | 188.47 | 4292.07 | -1086.45 | -178.2 | 1100.97 | 0.97 | 24.16 | 0.89 | 1.33 | 89 | 2012-04-10 12:10 | Normal
52 | 4541 | 18.19 | 190.79 | 4377.76 | -1113.56 | -182.82 | 1128.47 | 1.18 | 43.02 | 0.88 | 2.58 | 90 | 2012-04-10 12:10 | Normal
53 | 4629 | 15.91 | 192.08 | 4461.89 | -1138.85 | -187.91 | 1154.25 | 2.63 | 171.2 | -2.59 | 1.47 | 88 | 2012-04-10 12:10 | Normal
54 | 4718 | 16.22 | 185.48 | 4547.42 | -1163.16 | -191.65 | 1178.84 | 2.08 | -83.55 | 0.35 | -7.42 | 89 | 2012-04-10 12:10 | Normal
55 | 4806 | 17.18 | 188.16 | 4631.71 | -1188.26 | -194.67 | 1204.1 | 1.4 | 40.03 | 1.09 | 3.05 | 88 | 2012-04-10 12:10 | Normal
56 | 4894 | 17.8 | 191.2 | 4715.64 | -1214.32 | -199.13 | 1230.53 | 1.25 | 57.3 | 0.7 | 3.45 | 88 | 2012-04-10 12:10 | Normal
57 | 4984 | 18.02 | 190.49 | 4801.28 | -1241.5 | -204.34 | 1258.2 | 0.34 | -45.12 | 0.24 | -0.79 | 90 | 2012-04-10 12:10 | Normal
58 | 5072 | 17.58 | 191.28 | 4885.07 | -1267.92 | -209.41 | 1285.09 | 0.57 | 151.61 | -0.5 | 0.9 | 88 | 2012-04-10 12:10 | Normal
59 | 5160 | 16.22 | 191.07 | 4969.27 | -1293.01 | -214.37 | 1310.65 | 1.55 | -177.53 | -1.55 | -0.24 | 88 | 2012-04-10 12:10 | Normal
60 | 5249 | 16.48 | 189.4 | 5054.67 | -1317.67 | -218.82 | 1335.7 | 0.6 | -61.86 | 0.29 | -1.88 | 89 | 2012-04-10 12:10 | Normal
61 | 5338 | 15.9 | 189.57 | 5140.14 | -1342.14 | -222.91 | 1360.51 | 0.65 | 175.41 | -0.65 | 0.19 | 89 | 2012-04-10 12:10 | Normal
62 | 5428 | 16.22 | 189.79 | 5226.62 | -1366.69 | -227.1 | 1385.41 | 0.36 | 10.87 | 0.36 | 0.24 | 90 | 2012-04-10 12:10 | Normal
63 | 5517 | 15.38 | 190.27 | 5312.26 | -1390.55 | -231.31 | 1409.64 | 0.96 | 171.39 | -0.94 | 0.54 | 89 | 2012-04-10 12:10 | Normal
64 | 5607 | 16.08 | 188.47 | 5398.89 | -1414.62 | -235.28 | 1434.04 | 0.95 | -35.75 | 0.78 | -2 | 90 | 2012-04-10 12:10 | Normal
65 | 5697 | 14.59 | 189.09 | 5485.68 | -1438.14 | -238.91 | 1457.84 | 1.67 | 174.02 | -1.66 | 0.69 | 90 | 2012-04-10 12:10 | Normal
66 | 5785 | 14.5 | 190.8 | 5570.86 | -1459.91 | -242.72 | 1479.93 | 0.5 | 102.66 | -0.1 | 1.94 | 88 | 2012-04-10 12:10 | Normal
67 | 5875 | 16.39 | 190.36 | 5657.61 | -1483.47 | -247.12 | 1503.89 | 2.1 | -3.76 | 2.1 | -0.49 | 90 | 2012-04-10 12:10 | Normal
68 | 5964 | 17.31 | 190.49 | 5742.79 | -1508.84 | -251.78 | 1529.68 | 1.03 | 2.41 | 1.03 | 0.15 | 89 | 2012-04-10 12:10 | Normal
69 | 6054 | 14.72 | 187.77 | 5829.29 | -1533.34 | -255.77 | 1554.51 | 3 | -165.15 | -2.88 | -3.02 | 90 | 2012-04-10 12:10 | Normal
70 | 6144 | 12.7 | 184.87 | 5916.72 | -1554.53 | -258.16 | 1575.8 | 2.37 | -162.61 | -2.24 | -3.22 | 90 | 2012-04-10 12:10 | Normal
71 | 6234 | 10.68 | 184.87 | 6004.85 | -1572.7 | -259.7 | 1593.99 | 2.24 | 180 | -2.24 | 0 | 90 | 2012-04-10 12:10 | Normal
72 | 6321 | 9.18 | 184.56 | 6090.54 | -1587.65 | -260.94 | 1608.94 | 1.73 | -178.11 | -1.72 | -0.36 | 87 | 2012-04-10 12:10 | Normal
73 | 6410 | 7.78 | 182.5 | 6178.57 | -1600.75 | -261.77 | 1622 | 1.61 | -168.77 | -1.57 | -2.31 | 89 | 2012-04-10 12:10 | Normal
74 | 6500 | 7.12 | 181.27 | 6267.81 | -1612.41 | -262.16 | 1633.58 | 0.75 | -167.02 | -0.73 | -1.37 | 90 | 2012-04-10 12:10 | Normal
75 | 6590 | 5.71 | 180.56 | 6357.24 | -1622.46 | -262.32 | 1643.53 | 1.57 | -177.13 | -1.57 | -0.79 | 90 | 2012-04-10 12:10 | Normal
76 | 6680 | 4.92 | 195.46 | 6446.86 | -1630.66 | -263.4 | 1651.8 | 1.76 | 127.06 | -0.88 | 16.56 | 90 | 2012-04-10 12:10 | Normal
77 | 6767 | 4 | 199.68 | 6533.6 | -1637.11 | -265.41 | 1658.49 | 1.12 | 162.46 | -1.06 | 4.85 | 87 | 2012-04-10 12:10 | Normal
78 | 6858 | 3.52 | 199.77 | 6624.4 | -1642.73 | -267.43 | 1664.35 | 0.53 | 179.34 | -0.53 | 0.1 | 91 | 2012-04-10 12:10 | Normal
79 | 6947 | 3.21 | 193.26 | 6713.25 | -1647.73 | -268.92 | 1669.52 | 0.55 | -132.27 | -0.35 | -7.31 | 89 | 2012-04-10 12:10 | Normal
80 | 7037 | 2.5 | 181 | 6803.13 | -1652.14 | -269.53 | 1673.98 | 1.04 | -145.32 | -0.79 | -13.62 | 90 | 2012-04-10 12:10 | Normal
81 | 7126 | 0.7 | 186.76 | 6892.1 | -1654.62 | -269.63 | 1676.45 | 2.03 | 177.77 | -2.02 | 6.47 | 89 | 2012-04-10 12:10 | Normal
82 | 7214 | 0.62 | 345.13 | 6980.09 | -1654.7 | -269.82 | 1676.55 | 1.47 | 169.85 | -0.09 | 179.97 | 88 | 2012-04-10 12:10 | Normal
83 | 7302 | 0.22 | 86.3 | 7068.09 | -1654.23 | -269.77 | 1676.08 | 0.79 | 161.96 | -0.45 | 114.97 | 88 | 2012-04-10 12:10 | Normal
84 | 7435 | 0.79 | 127.7 | 7201.09 | -1654.77 | -268.79 | 1676.46 | 0.48 | 54.5 | 0.43 | 31.13 | 133 | 2012-04-10 12:10 | Normal
85 | 7569 | 1.8 | 124.58 | 7335.05 | -1656.53 | -266.33 | 1677.8 | 0.76 | -5.55 | 0.75 | -2.33 | 134 | 2012-04-10 12:10 | Normal
86 | 7701 | 2.29 | 127.87 | 7466.97 | -1659.32 | -262.54 | 1679.96 | 0.38 | 15.12 | 0.37 | 2.49 | 132 | 2012-04-10 12:10 | Normal
87 | 7835 | 1.71 | 126.72 | 7600.88 | -1662.16 | -258.82 | 1682.17 | 0.43 | -176.62 | -0.43 | -0.86 | 134 | 2012-04-10 12:10 | Normal
88 | 7968 | 1.19 | 121.68 | 7733.84 | -1664.07 | -256.06 | 1683.61 | 0.4 | -168.73 | -0.39 | -3.79 | 133 | 2012-04-10 12:10 | Normal
89 | 8100 | 0.88 | 98.78 | 7865.82 | -1664.95 | -253.89 | 1684.13 | 0.39 | -137.93 | -0.23 | -17.35 | 132 | 2012-04-10 12:10 | Normal
90 | 8234 | 1.01 | 107.79 | 7999.8 | -1665.47 | -251.75 | 1684.3 | 0.15 | 53.38 | 0.1 | 6.72 | 134 | 2012-04-10 12:10 | Normal
91 | 8294 | 1.01 | 101.9 | 8059.79 | -1665.74 | -250.73 | 1684.41 | 0.17 | -92.94 | 0 | -9.82 | 60 | 2012-04-10 12:10 | Normal
92 | 8339 | 1.01 | 101.9 | 8104.79 | -1665.9 | -249.95 | 1684.44 | 0 | 0 | 0 | 0 | 45 | 2012-04-10 12:10 | Normal
93

## Lookup (hidden)
North Reference | RetunValue | Grid Type | ReturnValue | Deviation Indicator | ReturnValue
| 2 |  | 0 |  | 2
True |  | SPCS-Colorado Central-NAD27 |  | Directional
Grid |  | SPCS-Colorado Central-NAD83 |  | High Angle
|  | SPCS-Colorado North-NAD27 |  | Horizontal
SPCS-Colorado North-NAD83
SPCS-Colorado South-NAD27
SPCS-Colorado South-NAD83
UTM-Zone 12 NAD27
UTM-Zone 12 NAD83
UTM-Zone 13 NAD27
UTM-Zone 13 NAD83