## Data
Header Information | measured depth (ft) | inclination (°) | azimuth (°) | true vertical depth (ft) | northing +N/-S (ft) | easting +E/-W (ft)
Operator Name | 0 | 0 | 0 | 0 | 0 | 0
Encana Oil & Gas (USA) Inc. | 117 | 0.2 | 327.9 | 117 | 0.17 | -0.11
Operator Number | 147 | 0.1 | 346.7 | 147 | 0.24 | -0.14
100185 | 178 | 0.4 | 63.1 | 178 | 0.32 | -0.05
Well Name and Number | 209 | 0.8 | 73.9 | 209 | 0.43 | 0.25
Benzel Fee 25-8D | 240 | 1.1 | 79.6 | 239.99 | 0.54 | 0.75
API Number (if available) | 270 | 1.8 | 82.6 | 269.98 | 0.65 | 1.5
05-045-20845 | 301 | 2.5 | 87.3 | 300.96 | 0.75 | 2.66
Location: QQ SEC TWP RGE | 332 | 3.5 | 83 | 331.92 | 0.9 | 4.28
SENW 25 6S 93W | 363 | 4.4 | 85.8 | 362.84 | 1.1 | 6.4
Citing Type: Planned or Actual | 393 | 5.3 | 87.7 | 392.74 | 1.24 | 8.93
Actual | 455 | 7.5 | 87.4 | 454.35 | 1.54 | 15.84
Deviation Indicator | 485 | 8.6 | 85.6 | 484.05 | 1.8 | 20.03
Directional | 516 | 9.7 | 90.1 | 514.66 | 1.97 | 24.95
North Reference | 547 | 11 | 88.7 | 545.15 | 2.03 | 30.52
True | 578 | 12.3 | 88.2 | 575.51 | 2.2 | 36.78
Grid Type | 640 | 15 | 88.6 | 635.76 | 2.61 | 51.4
#VALUE! | 703 | 17.2 | 87.3 | 696.28 | 3.25 | 68.86
| 798 | 20.4 | 89.9 | 786.2 | 3.94 | 99.46
| 893 | 23.2 | 89.4 | 874.4 | 4.16 | 134.73
| 988 | 25.2 | 89.7 | 961.05 | 4.46 | 173.67
| 1082 | 27 | 88.8 | 1045.46 | 5.01 | 215.02
| 1177 | 29.5 | 87 | 1129.14 | 6.69 | 259.95
| 1245 | 30.3 | 87.1 | 1188.09 | 8.43 | 293.8
| 1371 | 30.7 | 86 | 1296.65 | 12.29 | 357.63
| 1466 | 30 | 86.5 | 1378.63 | 15.43 | 405.53
| 1561 | 28.8 | 87.8 | 1461.4 | 17.76 | 452.1
| 1655 | 30.9 | 86.9 | 1542.92 | 19.93 | 498.83
| 1750 | 29.5 | 87.4 | 1625.03 | 22.31 | 546.56
| 1845 | 28.5 | 87.2 | 1708.11 | 24.48 | 592.56
| 1940 | 29.3 | 88 | 1791.28 | 26.4 | 638.43
| 2035 | 28.1 | 87.8 | 1874.61 | 28.07 | 684.02
| 2129 | 27.1 | 86.9 | 1957.91 | 30.08 | 727.53
| 2224 | 28.5 | 85.8 | 2041.95 | 32.91 | 771.74
| 2319 | 27.5 | 86 | 2125.83 | 36.1 | 816.22
| 2414 | 28 | 88.3 | 2209.9 | 38.29 | 860.4
| 2508 | 27.4 | 88.5 | 2293.13 | 39.51 | 904.07
| 2603 | 29.1 | 85.1 | 2376.82 | 42.05 | 948.95
| 2698 | 28.4 | 86.3 | 2460.1 | 45.49 | 994.51
| 2793 | 27.8 | 84.7 | 2543.91 | 48.99 | 1039.12
| 2887 | 29.3 | 88.2 | 2626.48 | 51.74 | 1083.94
| 2982 | 28.2 | 89 | 2709.77 | 52.86 | 1129.62
| 3077 | 29.6 | 90.3 | 2792.94 | 53.13 | 1175.52
| 3172 | 28.5 | 90.3 | 2875.98 | 52.89 | 1221.65
| 3266 | 27.9 | 90.3 | 2958.83 | 52.65 | 1266.07
| 3361 | 29.2 | 92 | 3042.27 | 51.73 | 1311.46
| 3456 | 28.4 | 91.5 | 3125.52 | 50.33 | 1357.2
| 3551 | 29.2 | 90.8 | 3208.77 | 49.41 | 1402.96
| 3645 | 28.4 | 91.2 | 3291.14 | 48.63 | 1448.24
| 3740 | 29.3 | 89.4 | 3374.35 | 48.4 | 1494.07
| 3835 | 28.7 | 91.5 | 3457.44 | 48.04 | 1540.12
| 3930 | 27.9 | 87 | 3541.1 | 48.61 | 1585.12
| 4025 | 27.7 | 85 | 3625.14 | 51.7 | 1629.32
| 4119 | 27.2 | 86.2 | 3708.55 | 55.02 | 1672.52
| 4214 | 27.4 | 85 | 3792.97 | 58.37 | 1715.96
| 4309 | 29.3 | 84.1 | 3876.57 | 62.66 | 1760.86
| 4404 | 28.3 | 84.4 | 3959.82 | 67.25 | 1806.4
| 4499 | 26.7 | 84.3 | 4044.09 | 71.57 | 1850.05
| 4593 | 28.5 | 84.4 | 4127.39 | 75.85 | 1893.39
| 4687 | 26.5 | 84.2 | 4210.76 | 80.16 | 1936.57
| 4782 | 27.2 | 86.8 | 4295.52 | 83.52 | 1979.34
| 4877 | 26.5 | 86.2 | 4380.28 | 86.13 | 2022.17
| 4972 | 25.7 | 86.1 | 4465.59 | 88.94 | 2063.87
| 5066 | 24.4 | 87.6 | 4550.75 | 91.14 | 2103.6
| 5161 | 21.7 | 89.9 | 4638.16 | 91.99 | 2140.78
| 5256 | 20.2 | 90.7 | 4726.87 | 91.82 | 2174.74
| 5351 | 17.7 | 88.1 | 4816.72 | 92.1 | 2205.58
| 5446 | 16.2 | 88.5 | 4907.59 | 92.93 | 2233.27
| 5540 | 13.4 | 91.8 | 4998.46 | 92.93 | 2257.27
| 5635 | 12 | 88 | 5091.14 | 92.93 | 2278.14
| 5730 | 10.4 | 88.9 | 5184.33 | 93.43 | 2296.58
| 5825 | 8 | 90.4 | 5278.1 | 93.55 | 2311.77
| 5919 | 6.1 | 86.7 | 5371.38 | 93.8 | 2323.3
| 6014 | 4 | 90.7 | 5466.01 | 94.05 | 2331.65
| 6109 | 3.1 | 98.1 | 5560.83 | 93.64 | 2337.51
| 6204 | 1.2 | 131.7 | 5655.76 | 92.62 | 2340.79
| 6299 | 1.5 | 130.8 | 5750.73 | 91.14 | 2342.48
| 6393 | 0.3 | 253 | 5844.72 | 90.27 | 2343.17
| 6488 | 0.4 | 222.8 | 5939.72 | 89.95 | 2342.71
| 6582 | 0.5 | 153 | 6033.72 | 89.35 | 2342.67
| 6677 | 1 | 128.8 | 6128.71 | 88.46 | 2343.51
| 6771 | 1.5 | 109.6 | 6222.69 | 87.53 | 2345.31
| 6866 | 0.4 | 349.4 | 6317.68 | 87.44 | 2346.42
| 6962 | 0.7 | 36.9 | 6413.67 | 88.24 | 2346.71
| 7059 | 0.8 | 90.2 | 6510.67 | 88.71 | 2347.74
| 7154 | 0.5 | 169.4 | 6605.66 | 88.3 | 2348.48
| 7251 | 1.1 | 176.2 | 6702.65 | 86.95 | 2348.62
| 7345 | 1.8 | 284.9 | 6796.63 | 86.43 | 2347.25
| 7440 | 2.1 | 249.3 | 6891.58 | 86.2 | 2344.18
| 7535 | 2.4 | 231 | 6986.51 | 84.34 | 2341.01
| 7629 | 0.3 | 115 | 7080.48 | 82.99 | 2339.7
| 7724 | 0.7 | 133.7 | 7175.48 | 82.49 | 2340.35
| 7819 | 1.3 | 137.9 | 7270.47 | 81.29 | 2341.49
| 7913 | 1.8 | 125.8 | 7364.43 | 79.63 | 2343.4
| 8008 | 2 | 118 | 7459.38 | 77.98 | 2346.07
| 8103 | 2.3 | 121.7 | 7554.31 | 76.2 | 2349.16
| 8175 | 2.4 | 124.9 | 7626.25 | 74.58 | 2351.63
| 8225 | 2.4 | 124.9 | 7676.21 | 73.38 | 2353.34

## Lookup (hidden)
North Reference | RetunValue | Grid Type | ReturnValue | Deviation Indicator | ReturnValue
| 2 |  | 0 |  | 2
True |  | SPCS-Colorado Central-NAD27 |  | Directional
Grid |  | SPCS-Colorado Central-NAD83 |  | High Angle
|  | SPCS-Colorado North-NAD27 |  | Horizontal
SPCS-Colorado North-NAD83
SPCS-Colorado South-NAD27
SPCS-Colorado South-NAD83
UTM-Zone 12 NAD27
UTM-Zone 12 NAD83
UTM-Zone 13 NAD27
UTM-Zone 13 NAD83