## Data
Header Information | measured depth (ft) | inclination (°) | azimuth (°) | true vertical depth (ft) | northing +N/-S (ft) | easting +E/-W (ft)
Operator Name | 0 | 0 | 342.3 | 0 | 0 | 0
KERR-MCGEE | 16 | 0 | 342.3 | 16 | 0 | 0
Operator Number | 146 | 0.4 | 342.3 | 146 | 0.43 | -0.14
47120 | 238 | 1.3 | 329.7 | 237.99 | 1.64 | -0.76
Well Name and Number | 331 | 3 | 301.9 | 330.92 | 3.84 | -3.36
MIRACLE 24-12 | 424 | 4.6 | 300.5 | 423.71 | 7.02 | -8.64
API Number (if available) | 513 | 6 | 302.6 | 512.33 | 11.33 | -15.63
05-069-06422 | 640 | 9.1 | 303.3 | 638.21 | 20.43 | -29.62
Location: QQ SEC TWP RGE | 700 | 9.8 | 302.3 | 697.4 | 25.76 | -37.91
NESE SEC 12 5N 68W | 788 | 11.3 | 305.4 | 783.91 | 34.76 | -51.26
Citing Type: Planned or Actual | 878 | 12.1 | 299.8 | 872.04 | 44.55 | -66.64
ACTUAL | 968 | 12.7 | 299.1 | 959.94 | 54.05 | -83.47
Deviation Indicator | 1058 | 12.4 | 298 | 1047.79 | 63.4 | -100.64
Directional | 1145 | 13.2 | 297.7 | 1132.63 | 72.4 | -117.69
North Reference | 1232 | 13.1 | 294.2 | 1217.35 | 81.06 | -135.48
True | 1319 | 13.1 | 285 | 1302.1 | 87.66 | -153.99
Grid Type | 1408 | 14.7 | 284 | 1388.49 | 93 | -174.69
#VALUE! | 1494 | 14.6 | 279.4 | 1471.69 | 97.41 | -195.98
| 1582 | 15.4 | 278.4 | 1556.69 | 100.93 | -218.48
| 1669 | 16 | 281.5 | 1640.45 | 105 | -241.66
| 1756 | 16.6 | 281.2 | 1723.95 | 109.81 | -265.6
| 1843 | 17 | 278.7 | 1807.24 | 114.15 | -290.36
| 1931 | 17.6 | 281.5 | 1891.26 | 118.74 | -316.11
| 2019 | 17.6 | 281.5 | 1975.14 | 124.05 | -342.19
| 2107 | 17.2 | 279.1 | 2059.11 | 128.76 | -368.07
| 2195 | 18.3 | 280.8 | 2142.93 | 133.41 | -394.49
| 2284 | 18.9 | 275.9 | 2227.28 | 137.51 | -422.56
| 2372 | 19.3 | 273.8 | 2310.44 | 139.94 | -451.25
| 2462 | 20 | 277.6 | 2395.2 | 142.96 | -481.34
| 2549 | 19.7 | 279.8 | 2477.03 | 147.42 | -510.54
| 2639 | 18.8 | 281.9 | 2562 | 152.99 | -539.68
| 2728 | 17.5 | 282.9 | 2646.57 | 158.94 | -566.76
| 2817 | 17.5 | 287.1 | 2731.45 | 165.86 | -592.59
| 2904 | 17.1 | 288.2 | 2814.52 | 173.7 | -617.24
| 2992 | 16.7 | 284 | 2898.72 | 180.8 | -641.8
| 3083 | 16.6 | 283.3 | 2985.91 | 186.96 | -667.14
| 3170 | 16.3 | 284.7 | 3069.34 | 192.91 | -691.05
| 3257 | 15.9 | 280.1 | 3152.94 | 198.1 | -714.59
| 3347 | 16.1 | 278.7 | 3239.45 | 202.15 | -739.06
| 3435 | 15.6 | 279.8 | 3324.1 | 206.01 | -762.78
| 3524 | 14.9 | 278.4 | 3409.97 | 209.72 | -785.89
| 3615 | 15 | 280.5 | 3497.89 | 213.57 | -809.05
| 3702 | 16.6 | 282.2 | 3581.6 | 218.25 | -832.27
| 3789 | 18.2 | 279.4 | 3664.62 | 223.1 | -857.82
| 3878 | 18.2 | 281.9 | 3749.17 | 228.23 | -885.13
| 3969 | 17.5 | 281.9 | 3835.79 | 233.99 | -912.43
| 4058 | 14.5 | 282.9 | 3921.33 | 239.23 | -936.39
| 4145 | 12.7 | 281.5 | 4005.89 | 243.57 | -956.38
| 4233 | 12.5 | 280.1 | 4091.77 | 247.17 | -975.23
| 4322 | 12 | 281.2 | 4178.74 | 250.66 | -993.79
| 4412 | 11.4 | 281.9 | 4266.87 | 254.31 | -1011.67
| 4500 | 9.4 | 279.4 | 4353.42 | 257.28 | -1027.27
| 4589 | 8.4 | 279.8 | 4441.35 | 259.57 | -1040.85
| 4678 | 7.8 | 281.5 | 4529.46 | 261.88 | -1053.17
| 4767 | 7.2 | 274.5 | 4617.7 | 263.52 | -1064.65
| 4855 | 3.1 | 283.3 | 4705.33 | 264.5 | -1072.47
| 4944 | 2.5 | 290.7 | 4794.22 | 265.74 | -1076.63
| 5034 | 1.9 | 268.9 | 4884.16 | 266.41 | -1079.95
| 5123 | 0.7 | 265.3 | 4973.13 | 266.33 | -1081.97
| 5213 | 1.1 | 273.4 | 5063.12 | 266.34 | -1083.38
| 5304 | 0.5 | 147.2 | 5154.11 | 266.06 | -1084.04
| 5393 | 0.4 | 91 | 5243.11 | 265.73 | -1083.52
| 5483 | 0.4 | 85.7 | 5333.11 | 265.74 | -1082.89
| 5572 | 0.3 | 104.7 | 5422.11 | 265.71 | -1082.35
| 5661 | 0.1 | 122.3 | 5511.11 | 265.61 | -1082.06
| 5748 | 0.1 | 216.8 | 5598.11 | 265.51 | -1082.05
| 5836 | 0.4 | 269.6 | 5686.11 | 265.44 | -1082.4
| 5926 | 0.4 | 277.6 | 5776.1 | 265.48 | -1083.02
| 6059 | 0 | 276.6 | 5909.1 | 265.54 | -1083.48
| 6193 | 0.1 | 237.6 | 6043.1 | 265.48 | -1083.58
| 6328 | 0.3 | 236.9 | 6178.1 | 265.23 | -1083.98
| 6460 | 0.7 | 258.3 | 6310.1 | 264.87 | -1085.06
| 6594 | 0.9 | 243.2 | 6444.08 | 264.23 | -1086.8
| 6729 | 0.5 | 229.1 | 6579.07 | 263.37 | -1088.19
| 6860 | 1.1 | 244.3 | 6710.06 | 262.45 | -1089.76
| 6994 | 1.4 | 230.5 | 6844.03 | 260.85 | -1092.18
| 7130 | 0.4 | 327.2 | 6980.01 | 260.19 | -1093.72
| 7263 | 0 | 150.4 | 7113.01 | 260.58 | -1093.97
| 7350 | 0.4 | 96.9 | 7200.01 | 260.55 | -1093.67
| 7440 | 0.4 | 120.1 | 7290.01 | 260.35 | -1093.08
| 7575 | 0.3 | 127.9 | 7425.01 | 259.9 | -1092.4
| 7708 | 0.4 | 126.7 | 7558.01 | 259.41 | -1091.75
| 7840 | 0.4 | 172.8 | 7690 | 258.67 | -1091.32
| 7933 | 0.4 | 157.8 | 7783 | 258.05 | -1091.16
| 7983 | 0.4 | 157.8 | 7833 | 257.73 | -1091.03

## Lookup (hidden)
North Reference | RetunValue | Grid Type | ReturnValue | Deviation Indicator | ReturnValue
| 2 |  | 0 |  | 2
True |  | SPCS-Colorado Central-NAD27 |  | Directional
Grid |  | SPCS-Colorado Central-NAD83 |  | High Angle
|  | SPCS-Colorado North-NAD27 |  | Horizontal
SPCS-Colorado North-NAD83
SPCS-Colorado South-NAD27
SPCS-Colorado South-NAD83
UTM-Zone 12 NAD27
UTM-Zone 12 NAD83
UTM-Zone 13 NAD27
UTM-Zone 13 NAD83