## Data
Header Information | measured depth (ft) | inclination (°) | azimuth (°) | true vertical depth (ft) | northing +N/-S (ft) | easting +E/-W (ft)
Matrix Energy, LLC | 0 | 0 | 0 | 0 | 0 | 0
| 552 | 0.2 | 322.5 | 552 | 0.8 | -0.6
54380 | 646 | 1.2 | 201.9 | 646 | 0 | -1.1
| 739 | 3.1 | 185.9 | 738.9 | -3.4 | -1.7
Kuettel 14-10-24 | 833 | 5.7 | 177.8 | 823.6 | -10.6 | -1.8
| 927 | 7.8 | 174.8 | 926 | -21.6 | -1
05-123-33763 | 1021 | 9.4 | 166.2 | 1018.9 | -35.4 | 1.4
| 1114 | 10.5 | 166.6 | 1110.5 | -51.1 | 5.2
SWSW Sec 10-T5N-R65W | 1208 | 10.9 | 166.3 | 1202.9 | -68 | 9.3
| 1302 | 11.2 | 165.4 | 1295.1 | -85.5 | 13.7
Actual | 1395 | 11.5 | 163.9 | 1386.3 | -103.1 | 18.5
| 1489 | 10.9 | 161 | 1478.5 | -120.6 | 24
Deviation Indicator | 1583 | 11.4 | 153.8 | 1570.8 | -137.3 | 31
Directional | 1676 | 11.1 | 144.6 | 1662 | -152.8 | 40.3
North Reference | 1769 | 10.8 | 135.4 | 1753.3 | -166.3 | 51.6
True | 1863 | 10.1 | 125.4 | 1845.8 | -177.4 | 64.5
Grid Type | 1957 | 9.5 | 119.6 | 1938.4 | -186 | 77.9
#VALUE! | 2051 | 10 | 122 | 2031 | -194.2 | 91.6
| 2145 | 9.5 | 121.5 | 2123.7 | -202.5 | 105.1
| 2239 | 9.1 | 116.7 | 2216.4 | -209.9 | 118.4
| 2332 | 8.7 | 119.7 | 2308.3 | -216.7 | 131.1
| 2426 | 9.5 | 121.1 | 2401.1 | -224.2 | 143.9
| 2520 | 8.9 | 124 | 2493.9 | -232.3 | 156.6
| 2613 | 10 | 125.4 | 2585.7 | -241 | 169.1
| 2706 | 11.4 | 126.1 | 2677 | -251.1 | 183.1
| 2800 | 11.3 | 123.5 | 2769.2 | -261.7 | 198.3
| 2894 | 10.2 | 119.5 | 2861.6 | -270.8 | 213.2
| 2987 | 10.3 | 118.6 | 2953.1 | -278.9 | 227.7
| 3081 | 9.1 | 118.2 | 3045.7 | -286.4 | 241.6
| 3175 | 8.8 | 122.3 | 3138.6 | -293.8 | 254.2
| 3268 | 8.9 | 120 | 3230.5 | -301.2 | 266.5
| 3362 | 7.6 | 112.4 | 3323.5 | -307.2 | 278.5
| 3456 | 5.9 | 110.9 | 3416.8 | -311.3 | 288.8
| 3550 | 4 | 107.5 | 3510.5 | -314 | 296.4
| 3645 | 3.6 | 106.6 | 3605.3 | -315.8 | 302.5
| 3738 | 1.7 | 125.6 | 3698.2 | -317.5 | 306.4
| 3832 | 0.7 | 185.3 | 3792.2 | -318.8 | 307.5
| 3926 | 0.7 | 216.9 | 3886.2 | -319.9 | 307.1
| 4020 | 0.7 | 198.6 | 3980.1 | -320.7 | 306.6
| 4039.9 | 0.5 | 189.72 | 4000 | -320.9 | 306.5
| 4114 | 0.5 | 161 | 4047.1 | -321.6 | 306.6
| 4302 | 0.6 | 144.4 | 4262.1 | -323 | 307.3
| 4396 | 0.4 | 354.7 | 4356.1 | -322.8 | 307.5
| 4487 | 0.6 | 353.3 | 4447.1 | -321.8 | 307.4
| 4581 | 0.7 | 6.4 | 4541.1 | -320.9 | 307.3
| 4675 | 0.4 | 66.7 | 4635.1 | -320.4 | 307.7
| 4768 | 0.4 | 78.2 | 4728.1 | -320.2 | 308.3
| 4862 | 0.4 | 174.1 | 4822.1 | -320.6 | 308.6
| 4957 | 0.5 | 175 | 4917.1 | -321.3 | 308.7
| 5050 | 0.4 | 128.4 | 5010.1 | -321.9 | 309
| 5143 | 0.4 | 133.1 | 5103.1 | -322.3 | 309.5
| 5237 | 0.5 | 115.3 | 5197.1 | -322.7 | 310.1
| 5330 | 0.3 | 44.1 | 5290.1 | -322.8 | 310.3
| 5423 | 0.1 | 244.7 | 5383.1 | -322.8 | 310.3
| 5517 | 0.4 | 221.3 | 5477.1 | -323.1 | 309.9
| 5610 | 0.8 | 208.8 | 5570.1 | -323.9 | 309.4
| 5704 | 0.8 | 223.8 | 5664.1 | -325 | 308.6
| 5798 | 0.5 | 221.5 | 5758.1 | -325.7 | 307.9
| 5892 | 0.4 | 186.2 | 5852.1 | -326.4 | 307.6
| 5986 | 0.5 | 172.7 | 5946.1 | -327.1 | 307.6
| 6078 | 0.7 | 147.2 | 6038.1 | -328 | 307.9
| 6172 | 0.9 | 127.9 | 6123.1 | -328.9 | 308.8
| 6265 | 1 | 126.9 | 6225.1 | -329.8 | 310
| 6359 | 1.1 | 115 | 6319 | -330.7 | 311.5
| 6452 | 1.1 | 117.2 | 6412 | -331.5 | 313.1
| 6544 | 1.2 | 112.3 | 6504 | -332.3 | 314.8
| 6638 | 1.2 | 113.9 | 6598 | -333 | 316.6
| 6731 | 1.1 | 103.7 | 6691 | -333.7 | 318.4
| 6824 | 1.1 | 104.2 | 6783.9 | -334.1 | 320.1
| 6918 | 1.3 | 94.2 | 6877.9 | -334.4 | 322
| 7011 | 1.3 | 97.5 | 6970.9 | -334.6 | 324.1
| 7104 | 1.1 | 93.5 | 7063.9 | -334.8 | 326.1
| 7198.9 | 1.1 | 92.92 | 7153.8 | -334.9 | 327.9
| 7202 | 1.1 | 92.9 | 7161.9 | -334.9 | 328
| 7246 | 1.1 | 92.9 | 7205.9 | -334.9 | 328.8

## Lookup (hidden)
North Reference | RetunValue | Grid Type | ReturnValue | Deviation Indicator | ReturnValue
| 2 |  | 0 |  | 2
True |  | SPCS-Colorado Central-NAD27 |  | Directional
Grid |  | SPCS-Colorado Central-NAD83 |  | High Angle
|  | SPCS-Colorado North-NAD27 |  | Horizontal
SPCS-Colorado North-NAD83
SPCS-Colorado South-NAD27
SPCS-Colorado South-NAD83
UTM-Zone 12 NAD27
UTM-Zone 12 NAD83
UTM-Zone 13 NAD27
UTM-Zone 13 NAD83