## Data
Header Information | measured depth (ft) | inclination (°) | azimuth (°) | true vertical depth (ft) | northing +N/-S (ft) | easting +E/-W (ft)
Matrix Energy, LLC | 0 | 0 | 0 | 0 | 0 | 0
| 96 | 0.1 | 225.7 | 96 | -0.1 | -0.1
54380 | 185 | 0.5 | 219 | 185 | -0.4 | -0.4
| 275 | 2.7 | 243.5 | 275 | -1.7 | -2.5
Kuettel 14-10-25 | 367 | 5.1 | 244.2 | 366.7 | -4.4 | -8.1
| 420 | 6.2 | 240.8 | 419.5 | -6.8 | -12.7
05-123-33762 | 520 | 6.9 | 232.5 | 518.8 | -13.1 | -22.2
| 614 | 7.6 | 235.8 | 612.1 | -20.1 | -31.8
SWSW Sec 10-T5N-R65W | 708 | 9 | 244.5 | 705.1 | -26.7 | -43.6
| 801 | 11.4 | 254.1 | 796.6 | -32.4 | -59
Actual | 895 | 13.8 | 253.1 | 888.4 | -38.2 | -78.7
| 988 | 16.2 | 252.7 | 978.2 | -45.3 | -101.4
Deviation Indicator | 1083 | 18 | 251.5 | 1069 | -53.9 | -128.3
Directional | 1176 | 19.4 | 249.5 | 1157.1 | -63.8 | -156.4
North Reference | 1270 | 20.1 | 249.4 | 1245.5 | -75 | -186.1
True | 1364 | 19.7 | 248.5 | 1333.9 | -86.5 | -216
Grid Type | 1457 | 18.4 | 246.8 | 1421.8 | -98 | -244
#VALUE! | 1551 | 18.6 | 243.8 | 1511 | -110.5 | -271.1
| 1645 | 18.2 | 244 | 1600.2 | -123.5 | -297.8
| 1738 | 17.5 | 248 | 1688.7 | -135.1 | -323.8
| 1831 | 17.5 | 252 | 1777.4 | -144.7 | -350.1
| 1926 | 17.4 | 257 | 1868 | -152.3 | -377.5
| 2019 | 17.6 | 257.9 | 1956.7 | -158.4 | -404.8
| 2113 | 19.3 | 254.7 | 2045.9 | -165.4 | -433.7
| 2207 | 19.9 | 254.7 | 2134.4 | -173.8 | -464.1
| 2300 | 18.5 | 251 | 2222.3 | -182.7 | -493.3
| 2394 | 17.3 | 249.9 | 2311.7 | -192.4 | -520.5
| 2488 | 17.4 | 249.1 | 2401.4 | -202.2 | -546.8
| 2582 | 18.5 | 247 | 2490.9 | -213.1 | -573.6
| 2675 | 18.2 | 250.1 | 2579.1 | -223.8 | -600.9
| 2768 | 21.3 | 252.9 | 2666.7 | -233.7 | -630.7
| 2862 | 21.8 | 252.5 | 2754.1 | -243.9 | -663.7
| 2956 | 19.6 | 251.9 | 2842 | -254.1 | -695.3
| 3049 | 20 | 256 | 2929.5 | -262.8 | -725.6
| 3143 | 18.6 | 255.8 | 3018.2 | -270.4 | -755.7
| 3236 | 15.8 | 254.5 | 3107.1 | -277.4 | -782.3
| 3330 | 14.3 | 250.3 | 3197.8 | -284.7 | -805.5
| 3424 | 12.2 | 248.7 | 3289.3 | -292.2 | -825.7
| 3518 | 10.6 | 245.3 | 3381.5 | -299.5 | -842.8
| 3612 | 9.5 | 245.5 | 3474 | -306.3 | -857.7
| 3706 | 8.8 | 245.5 | 3566.8 | -312.5 | -871.3
| 3800 | 9.1 | 246.7 | 3659.7 | -318.4 | -884.7
| 3894 | 8.7 | 246.7 | 3752.6 | -324.2 | -898.1
| 3988 | 7.3 | 243.1 | 3845.6 | -329.7 | -909.9
| 4082 | 4.9 | 240 | 3939.1 | -334.4 | -918.7
| 4142.6 | 3.21 | 234.72 | 3999.5 | -336.7 | -922.4
| 4176 | 2.3 | 228.5 | 4032.9 | -337.6 | -923.6
| 4270 | 0.3 | 235.1 | 4126.9 | -339 | -925.2
| 4363 | 0.3 | 214.7 | 4219.9 | -339.4 | -925.6
| 4455 | 0.4 | 243.5 | 4311.9 | -339.7 | -926
| 4549 | 0.9 | 240.9 | 4405.9 | -340.2 | -926.9
| 4643 | 0.5 | 248 | 4499.9 | -340.7 | -928
| 4736 | 0.5 | 233.3 | 4592.9 | -341.1 | -928.7
| 4830 | 0.5 | 203.7 | 4686.9 | -341.7 | -928.2
| 4924 | 0.4 | 170.1 | 4780.9 | -342.4 | -929.3
| 5018 | 0.3 | 200.9 | 4874.9 | -343 | -929.3
| 5112 | 0.4 | 149 | 4968.9 | -343.5 | -929.2
| 5205 | 0.5 | 135.5 | 5061.9 | -344.1 | -928.8
| 5298 | 0.4 | 154.6 | 5154.9 | -344.7 | -928.3
| 5392 | 0.6 | 131.3 | 5248.8 | -345.3 | -927.8
| 5485 | 0.9 | 100.6 | 5341.8 | -345.7 | -926.7
| 5578 | 1.2 | 99.4 | 5434.8 | -346 | -925.1
| 5672 | 1 | 95.8 | 5528.8 | -346.3 | -923.3
| 5766 | 0.9 | 82.1 | 5622.8 | -346.3 | -921.7
| 5860 | 0.8 | 81.9 | 5716.8 | -346.1 | -920.4
| 5954 | 0.7 | 108.1 | 5810.8 | -346.1 | -919.2
| 6047 | 1 | 96.4 | 5903.8 | -346.4 | -917.8
| 6140 | 0.9 | 116.2 | 5996.8 | -346.8 | -916.4
| 6233 | 1.1 | 113.1 | 6089.7 | -347.5 | -914.9
| 6327 | 1.4 | 121.4 | 6183.7 | -348.5 | -913.1
| 6420 | 1.6 | 120.5 | 6276.7 | -349.7 | -911
| 6514 | 1.4 | 112.1 | 6370.7 | -350.8 | -908.8
| 6606 | 1.6 | 89.6 | 6462.6 | -351.2 | -906.5
| 6700 | 0.8 | 101.4 | 6556.6 | -351.3 | -904.5
| 6793 | 1 | 102.1 | 6649.6 | -351.6 | -903.1
| 6886 | 1.1 | 100.2 | 6742.6 | -352 | -901.4
| 6979 | 1.2 | 104.9 | 6835.6 | -352.4 | -899.6
| 7073 | 1 | 70.1 | 6929.5 | -352.3 | -897.9
| 7166 | 0.9 | 49.2 | 7022.5 | -351.6 | -896.5
| 7260 | 0.6 | 69.1 | 7116.5 | -350.9 | -895.5
| 7318.2 | 0.52 | 80.89 | 7174.7 | -350.8 | -895
| 7341 | 0.5 | 86.4 | 7197.5 | -350.8 | 894.8
| 7385 | 0.5 | 86.4 | 7241.5 | -350.7 | -894.4

## Lookup (hidden)
North Reference | RetunValue | Grid Type | ReturnValue | Deviation Indicator | ReturnValue
| 2 |  | 0 |  | 2
True |  | SPCS-Colorado Central-NAD27 |  | Directional
Grid |  | SPCS-Colorado Central-NAD83 |  | High Angle
|  | SPCS-Colorado North-NAD27 |  | Horizontal
SPCS-Colorado North-NAD83
SPCS-Colorado South-NAD27
SPCS-Colorado South-NAD83
UTM-Zone 12 NAD27
UTM-Zone 12 NAD83
UTM-Zone 13 NAD27
UTM-Zone 13 NAD83