## Data
Header Information | measured depth (ft) | inclination (°) | azimuth (°) | true vertical depth (ft) | northing +N/-S (ft) | easting +E/-W (ft)
Matrix Energy, LLC | 0 | 0 | 0 | 0 | 0 | 0
| 151 | 0.6 | 209.8 | 151 | -0.7 | -0.4
54380 | 239 | 1.4 | 268.2 | 239 | -1.1 | -1.7
| 311 | 3.7 | 279 | 330.9 | -0.7 | -5.8
Varra 43-9-12 | 423 | 5.8 | 284.3 | 442.6 | 0.9 | -13.2
| 490 | 6.2 | 282.2 | 489.2 | 2.5 | -20
05-123-33853 | 583 | 8.6 | 286.4 | 581.4 | 5.5 | -31.6
| 676 | 9.3 | 275.5 | 673.3 | 8.2 | -45.7
SENE Sec 9-T5N-R65W | 770 | 9.9 | 265.9 | 766 | 8.4 | -61.4
| 864 | 11.1 | 252.4 | 858.4 | 5.1 | -78
Actual | 958 | 12 | 241.3 | 950.5 | -2.4 | -95.2
| 1052 | 13.2 | 240.1 | 1042.3 | -12.4 | -113.1
Deviation Indicator | 1146 | 14 | 239.2 | 1133.6 | -23.6 | -132.2
Directional | 1239 | 14.5 | 245.1 | 1223.8 | -34.2 | -152.4
North Reference | 1333 | 14.4 | 244.2 | 1314.8 | -44.3 | -173.6
True | 1426 | 13.4 | 249.2 | 1405.1 | -53.1 | -194.1
Grid Type | 1520 | 14.1 | 254.2 | 1496.4 | -60.1 | -215.3
#VALUE! | 1614 | 14.5 | 250.9 | 1587.5 | -67.1 | -237.4
| 1708 | 14 | 249.5 | 1678.6 | -74.9 | -259.2
| 1802 | 13.6 | 248.9 | 1769.9 | -82.9 | -280.2
| 1896 | 14 | 249.9 | 1861.2 | -90.8 | -301.2
| 1989 | 13.4 | 246.3 | 1951.5 | -99 | -321.6
| 2083 | 14.1 | 247.1 | 2042.8 | -107.8 | -342.1
| 2178 | 13.8 | 246.1 | 2135 | -116.9 | -363.1
| 2270 | 13.3 | 246.4 | 2224.5 | -125.6 | -382.9
| 2364 | 14.2 | 245.9 | 2315.8 | -134.6 | -403.3
| 2458 | 14.8 | 247.4 | 2406.8 | -143.9 | -424.9
| 2552 | 14.5 | 248.2 | 2497.7 | -152.9 | -446.9
| 2645 | 14.8 | 245.2 | 2587.7 | -162.2 | -468.5
| 2738 | 15.8 | 247.5 | 2677.4 | -172.1 | -491
| 2832 | 16.3 | 247.5 | 2767.7 | -182 | -151
| 2926 | 14.7 | 247.1 | 2858.3 | -191.7 | 538.2
| 3019 | 14.8 | 255.3 | 2948.2 | -199.3 | 560.5
| 3113 | 14.9 | 254.4 | 3039.1 | -205.6 | -538.8
| 3207 | 12.2 | 247.1 | 3130.5 | -212.7 | -604.6
| 3300 | 12.8 | 241.2 | 3221.3 | -221.5 | -622.7
| 3394 | 13.5 | 243.9 | 3312.8 | -231.3 | -641.6
| 3488 | 14.2 | 245.6 | 3404.1 | -240.9 | -662
| 3582 | 12 | 241.1 | 3495.6 | -250.4 | -681.1
| 3676 | 11.5 | 244.6 | 3587.7 | -259.2 | -698.1
| 3770 | 12.6 | 254.4 | 3679.6 | -265.9 | -716.4
| 3864 | 13.1 | 251.4 | 3771.3 | -272.1 | -736.4
| 3958 | 13.5 | 248.1 | 3862.7 | -279.6 | -756.7
| 4052 | 13.5 | 242.9 | 3954.1 | -288.7 | -776.6
| 4146 | 14.3 | 244.5 | 4054.4 | -298.7 | -796.9
| 4240 | 16 | 246.5 | 4136.1 | -308.8 | -819.2
| 4333 | 14.5 | 247.7 | 4225.8 | -318.4 | -841.7
| 4425 | 15.1 | 251.4 | 4314.8 | -326.6 | -863.8
| 4519 | 17 | 249.3 | 4405.1 | -335.3 | -888.2
| 4613 | 16.7 | 248.3 | 4495.1 | -345.2 | -913.6
| 4707 | 14.8 | 246.3 | 4585.6 | -355 | -937.2
| 4800 | 13.8 | 246.3 | 4675.7 | -364.2 | -958.2
| 4894 | 13.3 | 247.1 | 4767.1 | -372.9 | -978.4
| 4988 | 11.9 | 246.7 | 4858.8 | -381 | -997.3
| 5082 | 11.3 | 247.2 | 4950.9 | -388.4 | -1014.7
| 5175 | 9.7 | 243.9 | 5042.3 | -395.4 | -1030.1
| 5268 | 8.1 | 242.4 | 5134.2 | -401.8 | -1043
| 5362 | 6.1 | 242.6 | 5227.5 | -407.2 | -1053.3
| 5455 | 5.1 | 234.1 | 5320 | -411.9 | -1061
| 5549 | 2.9 | 224.2 | 5413.8 | -416.1 | -1066
| 5632.2 | 0.26 | 242.86 | 5499.9 | -417.7 | -1067.7
| 5642 | 0.1 | 290 | 5506.7 | -417.7 | -1067.8
| 5736 | 0.4 | 323.9 | 5600.7 | -417.4 | -1068
| 5830 | 0.4 | 12.9 | 5694.7 | -416.8 | -1068.2
| 5924 | 0.3 | 0.5 | 5788.7 | -416.3 | -1068.1
| 6018 | 0.1 | 32.7 | 5882.7 | -416 | -1068
| 6112 | 0.3 | 95.1 | 5976.7 | -415.9 | -1067.7
| 6206 | 0.4 | 93 | 6070.7 | -416 | -1067.2
| 6301 | 0.4 | 70.4 | 6165.7 | -415.9 | -1066.5
| 6395 | 0.4 | 89.4 | 6259.7 | -415.8 | -1065.9
| 6489 | 0.4 | 72.1 | 6353.7 | -415.6 | -1065.2
| 6584 | 0.4 | 81.7 | 6448.7 | -415.5 | -1064.6
| 6676 | 0.4 | 92.7 | 6540.7 | -415.5 | -1064
| 6771 | 0.5 | 107.6 | 6635.7 | -415.6 | -1063.2
| 6835.3 | 0.43 | 112.03 | 6700 | -415.8 | -1062.7
| 6864 | 0.4 | 114.5 | 6728.7 | -415.9 | -1062.6
| 6958 | 0.3 | 69.1 | 6822.7 | -415.9 | -1062
| 7051 | 0.6 | 52.7 | 6915.7 | -415.5 | -1061.4
| 7144 | 0.6 | 62.2 | 7008.7 | -415 | -1060.6
| 7238 | 0.8 | 57.4 | 7102.7 | -414.4 | -1059.6
| 7286 | 0.8 | 60.8 | 7150.7 | -414.1 | -1059
| 7330 | 0.8 | 60.8 | 7194.7 | -413.8 | -1058.5

## Lookup (hidden)
North Reference | RetunValue | Grid Type | ReturnValue | Deviation Indicator | ReturnValue
| 2 |  | 0 |  | 2
True |  | SPCS-Colorado Central-NAD27 |  | Directional
Grid |  | SPCS-Colorado Central-NAD83 |  | High Angle
|  | SPCS-Colorado North-NAD27 |  | Horizontal
SPCS-Colorado North-NAD83
SPCS-Colorado South-NAD27
SPCS-Colorado South-NAD83
UTM-Zone 12 NAD27
UTM-Zone 12 NAD83
UTM-Zone 13 NAD27
UTM-Zone 13 NAD83