## Data
Header Information | measured depth (ft) | inclination (°) | azimuth (°) | true vertical depth (ft) | northing +N/-S (ft) | easting +E/-W (ft)
Matrix Energy, LLC | 0 | 0 | 0 | 0 | 0 | 0
| 583 | 0.6 | 131.2 | 583 | -2 | 2.3
54380 | 676 | 0.7 | 144.7 | 676 | -2.8 | 3
| 770 | 0.7 | 140.7 | 770 | -3.7 | 3.7
Varra 43-9-11 | 864 | 0.7 | 149.7 | 864 | -4.6 | 4.3
| 958 | 2.3 | 132.7 | 957.9 | -6.4 | 6
05-123-33863 | 1052 | 4.4 | 131.7 | 1051.8 | -10.1 | 10.1
| 1146 | 5.4 | 144.1 | 1145.4 | -16.1 | 15.4
SENE Sec 9-T5N-R65W | 1239 | 6.9 | 156.5 | 1237.9 | -24.8 | 20.2
| 1333 | 8.7 | 165.9 | 1331 | -36.8 | 24.2
Actual | 1426 | 10.2 | 160.1 | 1422.8 | -51.4 | 28.7
| 1520 | 10.2 | 158.5 | 1515.3 | -67 | 34.6
Deviation Indicator | 1614 | 10.1 | 159 | 1607.8 | -82.4 | 40.6
Directional | 1708 | 9.7 | 161.5 | 1700.4 | -97.6 | 46
North Reference | 1802 | 9.7 | 159.6 | 1793.1 | -112.5 | 51.3
True | 1896 | 9.9 | 159.6 | 1885.7 | -127.5 | 56.9
Grid Type | 1989 | 9.7 | 158.9 | 1977.3 | -142.3 | 62.9
#VALUE! | 2083 | 9.8 | 153.5 | 2070 | -156.9 | 68.9
| 2178 | 9.6 | 159 | 2163.6 | -171.5 | 75.4
| 2270 | 10.2 | 157.2 | 2254.2 | -186.2 | 81.3
| 2364 | 10.5 | 160 | 2346.7 | -201.9 | 87.4
| 2458 | 10.9 | 163.5 | 2439.1 | -218.5 | 92.9
| 2552 | 10.7 | 161.4 | 2531.4 | -235.3 | 98.2
| 2645 | 11.5 | 161.5 | 2622.7 | -252.2 | 103.9
| 2738 | 11.8 | 161.8 | 2713.8 | -270.1 | 109.8
| 2832 | 12.4 | 159.9 | 2805.7 | -288.7 | 116.3
| 2926 | 11.9 | 153.5 | 2897.6 | -306.8 | 124.1
| 3019 | 12 | 160.4 | 2988.6 | -324.5 | 131.6
| 3113 | 10.8 | 160.4 | 3080.7 | -342 | 137.8
| 3207 | 9.8 | 154.2 | 3173.2 | -357.5 | 144.3
| 3300 | 9.2 | 154.9 | 3264.9 | -371.4 | 150.9
| 3390 | 8.3 | 157.1 | 3353.9 | -383.9 | 156.4
| 3484 | 7.1 | 153 | 3447 | -395.3 | 161.7
| 3578 | 5.7 | 142 | 3540.4 | -404.2 | 167.2
| 3672 | 3.9 | 128.4 | 3634.1 | -409.8 | 172.6
| 3765 | 1.3 | 132.5 | 3727 | -412.5 | 175.9
| 3859 | 0.6 | 109.6 | 3821 | -413.4 | 177.1
| 3953 | 0.5 | 220.6 | 3915 | -413.9 | 177.3
| 4038 | 0.4 | 261.29 | 4000 | -414.2 | 176.8
| 4046 | 0.4 | 265.7 | 4008 | -414.2 | 176.7
| 4140 | 0.5 | 284.9 | 4102 | -414.1 | 176
| 4233 | 0.5 | 294.6 | 4195 | -413.8 | 175.2
| 4327 | 0.7 | 306.6 | 4289 | -413.3 | 174.4
| 4421 | 0.8 | 328.9 | 4383 | -412.4 | 173.6
| 4515 | 1 | 332.1 | 4477 | -411.1 | 172.9
| 4608 | 1 | 335.7 | 4569.9 | -409.7 | 172.2
| 4702 | 1.2 | 345 | 4663.9 | -408 | 171.6
| 4796 | 1.6 | 345.7 | 4757.9 | -405.8 | 171
| 4889 | 1.2 | 307 | 4850.9 | -403.9 | 169.9
| 4983 | 1.1 | 282.8 | 4944.9 | -403.1 | 168.2
| 5077 | 0.5 | 26.8 | 5038.8 | -402.6 | 167.5
| 5171 | 0.5 | 32 | 5132.8 | -401.8 | 167.9
| 5264 | 0.6 | 60.8 | 5225.8 | -401.3 | 168.6
| 5358 | 0.9 | 63.6 | 5319.8 | -400.7 | 169.7
| 5451 | 0.4 | 163.4 | 5412.8 | -400.7 | 170.4
| 5544 | 0.3 | 173.8 | 5505.8 | -401.2 | 170.5
| 5638 | 0.2 | 254.9 | 5599.8 | -401.5 | 170.4
| 5731 | 0.3 | 323.7 | 5692.8 | -401.4 | 170.1
| 5824 | 0.4 | 338.7 | 5785.8 | -400.9 | 169.8
| 5918 | 0.8 | 336.4 | 5879.8 | -400 | 169.5
| 6012 | 2.4 | 327.4 | 5973.8 | -397.7 | 168.1
| 6106 | 0.4 | 359.6 | 6067.7 | -395.7 | 167.1
| 6200 | 0.4 | 24.6 | 6161.7 | -395.1 | 167.2
| 6294 | 0.6 | 31.6 | 6255.7 | -394.4 | 167.6
| 6386 | 0.7 | 39.3 | 6347.7 | -393.5 | 168.2
| 6480 | 0.8 | 48.3 | 6441.7 | -392.6 | 169.1
| 6574 | 0.7 | 49.9 | 6535.7 | -391.8 | 170
| 6668 | 0.8 | 46.1 | 6629.7 | -391 | 170.9
| 6738.2 | 0.8 | 46.55 | 6699.9 | -390.3 | 171.6
| 6762 | 0.8 | 46.7 | 6723.7 | 390.1 | 171.9
| 6855 | 0.7 | 54.2 | 6816.7 | -389.3 | 172.8
| 6949 | 0.9 | 49.3 | 6910.7 | -388.5 | 173.8
| 7042 | 1 | 34.1 | 7003.7 | -378.4 | 174.8
| 7161 | 1.1 | 30.8 | 7122.6 | -385.5 | 176
| 7197.9 | 1.1 | 30.8 | 7159.6 | -384.9 | 176.4
| 7205 | 1.1 | 30.8 | 7166.6 | -384.8 | 176.4

## Lookup (hidden)
North Reference | RetunValue | Grid Type | ReturnValue | Deviation Indicator | ReturnValue
| 2 |  | 0 |  | 2
True |  | SPCS-Colorado Central-NAD27 |  | Directional
Grid |  | SPCS-Colorado Central-NAD83 |  | High Angle
|  | SPCS-Colorado North-NAD27 |  | Horizontal
SPCS-Colorado North-NAD83
SPCS-Colorado South-NAD27
SPCS-Colorado South-NAD83
UTM-Zone 12 NAD27
UTM-Zone 12 NAD83
UTM-Zone 13 NAD27
UTM-Zone 13 NAD83