## Data
Header Information | measured depth (ft) | inclination (°) | azimuth (°) | true vertical depth (ft) | northing +N/-S (ft) | easting +E/-W (ft)
Operator Name | 0 | 0 | 0 | 0 | 0 | 0
Noble Energy Inc. | 769 | 0.7 | 260.4 | 768.98 | -0.78 | -4.63
Operator Number | 893 | 2.4 | 335.8 | 892.94 | 1.46 | -6.44
100322 | 1018 | 5.7 | 330.4 | 1017.61 | 9.25 | -10.58
Well Name and Number | 1143 | 9 | 327.3 | 1141.57 | 22.87 | -18.93
Guttersen D29-31D | 1268 | 11.6 | 326.4 | 1264.54 | 41.57 | -31.17
API Number (if available) | 1393 | 14.1 | 326.5 | 1386.4 | 64.74 | -46.53
05-123-34500 | 1517 | 13.8 | 325.2 | 1506.74 | 89.48 | -63.31
Location: QQ SEC TWP RGE | 1642 | 13.9 | 321.4 | 1628.11 | 113.46 | -81.19
NWNW 29-3N-64W | 1767 | 14.5 | 322.3 | 1749.29 | 137.57 | -100.12
Citing Type: Planned or Actual | 1891 | 14.1 | 325 | 1869.45 | 162.23 | -118.28
Actual | 2016 | 13.8 | 324.9 | 1990.76 | 186.9 | -135.59
Deviation Indicator | 2141 | 14 | 325.3 | 2112.1 | 211.53 | -152.77
Directional | 2266 | 13.6 | 324.9 | 2233.5 | 235.98 | -169.82
North Reference | 2391 | 12.9 | 323 | 2355.17 | 259.15 | -186.67
Grid | 2516 | 13.7 | 326.2 | 2476.82 | 282.59 | -203.3
Grid Type | 2641 | 13.1 | 325.4 | 2598.41 | 306.55 | -219.58
SPCS-Colorado North-NAD83 | 2765 | 13.3 | 326.7 | 2719.14 | 330.04 | -235.39
| 2890 | 12.5 | 325.1 | 2840.98 | 353.15 | -251.03
| 3015 | 11.6 | 323.4 | 2963.23 | 374.34 | -266.26
| 3140 | 10.5 | 321.8 | 3085.91 | 393.38 | -280.8
| 3264 | 10.8 | 320.3 | 3207.77 | 411.2 | -295.2
| 3389 | 10.5 | 326.1 | 3330.62 | 429.66 | -309.04
| 3514 | 11.7 | 327.6 | 3453.28 | 449.82 | -322.18
| 3639 | 10.6 | 325.8 | 3575.92 | 470.03 | -335.44
| 3763 | 11.8 | 327.3 | 3697.56 | 490.13 | -348.7
| 3888 | 11.4 | 326.4 | 3820 | 511.18 | -362.44
| 4013 | 11.1 | 325.3 | 3942.6 | 531.36 | -376.12
| 4138 | 9.5 | 323 | 4065.58 | 549.49 | -389.18
| 4262 | 9.3 | 322.8 | 4187.92 | 565.64 | -401.4
| 4387 | 11 | 328.6 | 4310.96 | 583.87 | -413.72
| 4512 | 10 | 331.6 | 4433.87 | 603.6 | -425.1
| 4637 | 8.3 | 329 | 4557.27 | 620.88 | -434.91
| 4762 | 6.5 | 326.6 | 4681.23 | 634.52 | -443.45
| 4886 | 6.2 | 320.3 | 4804.47 | 645.53 | -451.59
| 5011 | 4.6 | 309.8 | 4928.91 | 653.93 | -459.75
| 5136 | 1.8 | 299 | 5053.71 | 658.1 | -465.32
| 5261 | 1.2 | 296.5 | 5178.66 | 659.63 | -468.21
| 5386 | 0.8 | 299.6 | 5303.64 | 660.65 | -470.14
| 5511 | 0.7 | 306.3 | 5428.63 | 661.53 | -471.51
| 5635 | 0.6 | 249.4 | 5552.62 | 661.75 | -472.73
| 5760 | 0.6 | 216.3 | 5677.62 | 660.99 | -473.73
| 5885 | 0.3 | 204.2 | 5802.61 | 660.17 | -474.25
| 6010 | 0.3 | 199.6 | 5927.61 | 659.56 | -474.5
| 6135 | 0.5 | 237 | 6052.61 | 658.95 | -475.07
| 6259 | 0.5 | 259.2 | 6176.61 | 658.56 | -476.05
| 6384 | 0.3 | 286.8 | 6301.6 | 658.55 | -476.9
| 6509 | 0.4 | 218 | 6426.6 | 658.3 | -477.48
| 6634 | 0.2 | 292.2 | 6551.6 | 658.04 | -477.95
| 6759 | 0.1 | 103.3 | 6676.6 | 658.1 | -478.05
| 6883 | 0.2 | 190.5 | 6800.6 | 657.86 | -477.98
| 7008 | 0.1 | 44 | 6925.6 | 657.72 | -477.95
| 7133 | 0.4 | 119.3 | 7050.6 | 657.59 | -477.49
| 7274 | 0.4 | 172.4 | 7191.59 | 656.86 | -477
| 7320 | 0.4 | 172.4 | 7237.59 | 656.54 | -476.95

## Lookup (hidden)
North Reference | RetunValue | Grid Type | ReturnValue | Deviation Indicator | ReturnValue
| 3 |  | 5 |  | 2
True |  | SPCS-Colorado Central-NAD27 |  | Directional
Grid |  | SPCS-Colorado Central-NAD83 |  | High Angle
|  | SPCS-Colorado North-NAD27 |  | Horizontal
SPCS-Colorado North-NAD83
SPCS-Colorado South-NAD27
SPCS-Colorado South-NAD83
UTM-Zone 12 NAD27
UTM-Zone 12 NAD83
UTM-Zone 13 NAD27
UTM-Zone 13 NAD83